2019-04-25 19:21 | 0.14253 | -0.022339 | 13.5341 | 125.9449 | 2.1395 | 4.9847 | 3.4016 | 3.3807 | 0.12424 | 1402.4994 | 273.0002 | -0.03942 | 18.3679
2019-04-25 19:21 | 0.14341 | -0.022034 | 13.5092 | 125.8341 | 2.1416 | 4.9868 | 3.3767 | 3.3559 | 0.12506 | 1402.5016 | 274.6997 | -0.038857 | 18.3515
2019-04-25 19:21 | 0.14203 | -0.021118 | 13.4872 | 125.757 | 2.151 | 4.9893 | 3.3547 | 3.3341 | 0.12379 | 1402.5042 | 272.0434 | -0.03995 | 18.34
2019-04-25 19:21 | 0.14332 | -0.022888 | 13.4571 | 125.5976 | 2.1475 | 4.9931 | 3.3246 | 3.3042 | 0.12497 | 1402.4963 | 274.5243 | -0.039249 | 18.3175
2019-04-25 19:21 | 0.14283 | -0.021393 | 13.4262 | 125.477 | 2.155 | 4.9955 | 3.2937 | 3.2735 | 0.12451 | 1402.5028 | 273.5648 | -0.039681 | 18.2992
2019-04-25 19:21 | 0.14182 | -0.022797 | 13.3985 | 125.2579 | 2.1521 | 4.9978 | 3.266 | 3.2459 | 0.1236 | 1402.4941 | 271.659 | -0.040667 | 18.2681
2019-04-25 19:21 | 0.14313 | -0.022552 | 13.368 | 125.2332 | 2.1462 | 5.0006 | 3.2355 | 3.2156 | 0.12479 | 1402.4965 | 274.1529 | -0.039826 | 18.2642
2019-04-25 19:21 | 0.14364 | -0.021973 | 13.3393 | 125.0799 | 2.1483 | 5.0039 | 3.2068 | 3.1871 | 0.12526 | 1402.4996 | 275.1251 | -0.03955 | 18.2415
2019-04-25 19:21 | 0.14296 | -0.021606 | 13.311 | 124.958 | 2.1403 | 5.0073 | 3.1785 | 3.1589 | 0.12463 | 1402.5001 | 273.8147 | -0.040184 | 18.2236
2019-04-25 19:21 | 0.14261 | -0.021759 | 13.2833 | 124.871 | 2.1254 | 5.0103 | 3.1508 | 3.1315 | 0.12432 | 1402.4985 | 273.1642 | -0.04059 | 18.211
2019-04-25 19:21 | 0.1432 | -0.021637 | 13.2606 | 124.6286 | 2.1254 | 5.0119 | 3.1281 | 3.1089 | 0.12486 | 1402.4994 | 274.2828 | -0.040258 | 18.1755
2019-04-25 19:21 | 0.14199 | -0.021851 | 13.2479 | 124.5585 | 2.1361 | 5.015 | 3.1154 | 3.0963 | 0.12375 | 1402.4967 | 271.9667 | -0.041247 | 18.1656
2019-04-25 19:21 | 0.1425 | -0.021729 | 13.2357 | 124.3099 | 2.1442 | 5.0179 | 3.1032 | 3.0841 | 0.12422 | 1402.4978 | 272.9407 | -0.040918 | 18.1292
2019-04-25 19:21 | 0.14186 | -0.021362 | 13.2228 | 124.2675 | 2.1409 | 5.0202 | 3.0903 | 3.0713 | 0.12362 | 1402.4987 | 271.7056 | -0.041444 | 18.1229
2019-04-25 19:21 | 0.1431 | -0.021423 | 13.2074 | 124.1793 | 2.1314 | 5.0227 | 3.0749 | 3.056 | 0.12477 | 1402.4998 | 274.0939 | -0.040588 | 18.1099
2019-04-25 19:21 | 0.14316 | -0.022125 | 13.1915 | 124.1146 | 2.1316 | 5.0257 | 3.059 | 3.0402 | 0.12482 | 1402.496 | 274.2096 | -0.040672 | 18.1008
2019-04-25 19:21 | 0.1427 | -0.022247 | 13.1785 | 123.892 | 2.1303 | 5.0287 | 3.046 | 3.0273 | 0.12441 | 1402.4946 | 273.3386 | -0.041088 | 18.0685
2019-04-25 19:21 | 0.14217 | -0.022552 | 13.166 | 123.833 | 2.1291 | 5.0317 | 3.0335 | 3.0149 | 0.12392 | 1402.4922 | 272.3274 | -0.04157 | 18.0601
2019-04-25 19:21 | 0.14255 | -0.020874 | 13.1508 | 123.7653 | 2.138 | 5.0333 | 3.0183 | 2.9998 | 0.12426 | 1402.5009 | 273.0322 | -0.041255 | 18.0493
2019-04-25 19:21 | 0.14136 | -0.021851 | 13.1348 | 123.6782 | 2.1336 | 5.0356 | 3.0023 | 2.9838 | 0.12317 | 1402.4943 | 270.7599 | -0.042297 | 18.0372
2019-04-25 19:21 | 0.14261 | -0.021545 | 13.1189 | 123.6091 | 2.1283 | 5.0379 | 2.9864 | 2.968 | 0.12431 | 1402.4971 | 273.1448 | -0.04142 | 18.0269
2019-04-25 19:21 | 0.14213 | -0.02182 | 13.1069 | 123.4961 | 2.1315 | 5.0397 | 2.9744 | 2.9561 | 0.12388 | 1402.4949 | 272.2419 | -0.041854 | 18.0106
2019-04-25 19:21 | 0.14266 | -0.021423 | 13.0893 | 123.4423 | 2.1315 | 5.042 | 2.9568 | 2.9387 | 0.12436 | 1402.4973 | 273.2493 | -0.04152 | 18.0025
2019-04-25 19:21 | 0.14255 | -0.02121 | 13.0667 | 123.245 | 2.1245 | 5.0447 | 2.9342 | 2.9161 | 0.12426 | 1402.4978 | 273.0298 | -0.041707 | 17.9736
2019-04-25 19:21 | 0.14268 | -0.020874 | 13.0337 | 123.2125 | 2.1245 | 5.047 | 2.9012 | 2.8833 | 0.12438 | 1402.4993 | 273.2774 | -0.041755 | 17.9687
2019-04-25 19:21 | 0.14241 | -0.02179 | 13.0002 | 123.1092 | 2.1201 | 5.0489 | 2.8677 | 2.85 | 0.12414 | 1402.4938 | 272.7795 | -0.042183 | 17.9541
2019-04-25 19:21 | 0.14232 | -0.022156 | 12.9659 | 123.0216 | 2.1231 | 5.0512 | 2.8334 | 2.816 | 0.12405 | 1402.4912 | 272.5992 | -0.042453 | 17.9415
2019-04-25 19:21 | 0.14194 | -0.021271 | 12.9319 | 122.8774 | 2.1163 | 5.0537 | 2.7994 | 2.7822 | 0.1237 | 1402.4948 | 271.8658 | -0.042854 | 17.9201
2019-04-25 19:21 | 0.14296 | -0.021973 | 12.8998 | 122.6348 | 2.1215 | 5.0554 | 2.7673 | 2.7503 | 0.12464 | 1402.4921 | 273.8259 | -0.042295 | 17.8849
2019-04-25 19:21 | 0.14234 | -0.022247 | 12.8722 | 122.4627 | 2.1272 | 5.0566 | 2.7397 | 2.7229 | 0.12407 | 1402.4895 | 272.6333 | -0.042923 | 17.8601
2019-04-25 19:21 | 0.1432 | -0.019806 | 12.8448 | 122.2566 | 2.1265 | 5.0571 | 2.7123 | 2.6956 | 0.12486 | 1402.5023 | 274.2727 | -0.042251 | 17.8287
2019-04-25 19:21 | 0.14146 | -0.021545 | 12.8076 | 122.1291 | 2.1296 | 5.0604 | 2.6751 | 2.6587 | 0.12327 | 1402.4908 | 270.9577 | -0.043861 | 17.8112
2019-04-25 19:21 | 0.14233 | -0.020508 | 12.7684 | 121.9788 | 2.1297 | 5.0619 | 2.6359 | 2.6197 | 0.12406 | 1402.4966 | 272.6107 | -0.04334 | 17.7886
2019-04-25 19:21 | 0.14205 | -0.021088 | 12.7452 | 121.8087 | 2.1195 | 5.0653 | 2.6127 | 2.5966 | 0.1238 | 1402.4929 | 272.0731 | -0.043709 | 17.7641
2019-04-25 19:21 | 0.14203 | -0.020905 | 12.7198 | 121.6334 | 2.1237 | 5.0666 | 2.5873 | 2.5714 | 0.12378 | 1402.4934 | 272.0322 | -0.043842 | 17.7385
2019-04-25 19:21 | 0.14207 | -0.021149 | 12.6945 | 121.3705 | 2.1224 | 5.0675 | 2.562 | 2.5462 | 0.12382 | 1402.4918 | 272.1071 | -0.043958 | 17.7002
2019-04-25 19:21 | 0.14258 | -0.020844 | 12.6684 | 121.2643 | 2.1247 | 5.0712 | 2.5359 | 2.5203 | 0.12428 | 1402.4937 | 273.0796 | -0.043688 | 17.6845
2019-04-25 19:21 | 0.14148 | -0.021271 | 12.6455 | 121.1189 | 2.1235 | 5.0728 | 2.513 | 2.4975 | 0.12328 | 1402.4897 | 270.9829 | -0.044657 | 17.6637
2019-04-25 19:21 | 0.14214 | -0.021545 | 12.6187 | 120.9555 | 2.1215 | 5.0737 | 2.4862 | 2.471 | 0.12389 | 1402.4888 | 272.2508 | -0.044314 | 17.6399
2019-04-25 19:21 | 0.14325 | -0.020874 | 12.5898 | 120.7899 | 2.1151 | 5.0762 | 2.4573 | 2.4422 | 0.12491 | 1402.4932 | 274.3812 | -0.043578 | 17.6153
2019-04-25 19:21 | 0.14288 | -0.021332 | 12.5557 | 120.5117 | 2.1178 | 5.0787 | 2.4232 | 2.4083 | 0.12456 | 1402.4899 | 273.6584 | -0.044067 | 17.575
2019-04-25 19:21 | 0.14149 | -0.020782 | 12.5227 | 120.393 | 2.131 | 5.0811 | 2.3902 | 2.3755 | 0.12329 | 1402.4904 | 271.0088 | -0.045238 | 17.5576
2019-04-25 19:21 | 0.14263 | -0.02063 | 12.5028 | 120.1302 | 2.1306 | 5.0842 | 2.3703 | 2.3557 | 0.12433 | 1402.4922 | 273.1774 | -0.044477 | 17.519
2019-04-25 19:21 | 0.14229 | -0.020386 | 12.4859 | 120.0309 | 2.1197 | 5.0867 | 2.3534 | 2.339 | 0.12402 | 1402.4927 | 272.523 | -0.044803 | 17.5045
2019-04-25 19:21 | 0.1423 | -0.02063 | 12.4713 | 119.8124 | 2.1119 | 5.0892 | 2.3388 | 2.3245 | 0.12404 | 1402.4913 | 272.5595 | -0.044879 | 17.4727
2019-04-25 19:21 | 0.14172 | -0.02063 | 12.4632 | 119.7548 | 2.1052 | 5.0902 | 2.3307 | 2.3164 | 0.1235 | 1402.4905 | 271.4367 | -0.045362 | 17.4644
2019-04-25 19:21 | 0.14312 | -0.019653 | 12.4421 | 119.5461 | 2.1113 | 5.0924 | 2.3096 | 2.2954 | 0.12478 | 1402.4968 | 274.1042 | -0.044354 | 17.4333
2019-04-25 19:21 | 0.14196 | -0.020111 | 12.4123 | 119.3927 | 2.1227 | 5.0899 | 2.2798 | 2.2658 | 0.12372 | 1402.4927 | 271.8994 | -0.045403 | 17.4113
2019-04-25 19:21 | 0.14202 | -0.020782 | 12.3875 | 119.2894 | 2.1363 | 5.0924 | 2.255 | 2.2411 | 0.12377 | 1402.489 | 272.0123 | -0.045531 | 17.3966
2019-04-25 19:21 | 0.14219 | -0.020905 | 12.3572 | 119.1169 | 2.12 | 5.0943 | 2.2247 | 2.211 | 0.12393 | 1402.488 | 272.3395 | -0.045565 | 17.3715
2019-04-25 19:21 | 0.14187 | -0.020905 | 12.3321 | 118.9902 | 2.1148 | 5.0914 | 2.1996 | 2.1861 | 0.12364 | 1402.4873 | 271.7213 | -0.045935 | 17.353
2019-04-25 19:21 | 0.14175 | -0.02063 | 12.3033 | 118.7602 | 2.1275 | 5.0937 | 2.1708 | 2.1575 | 0.12353 | 1402.488 | 271.5013 | -0.04615 | 17.3194
2019-04-25 19:21 | 0.1413 | -0.02002 | 12.2806 | 118.696 | 2.1342 | 5.0964 | 2.1481 | 2.1349 | 0.12311 | 1402.4902 | 270.6231 | -0.046568 | 17.3097
2019-04-25 19:21 | 0.14133 | -0.020538 | 12.2549 | 118.4709 | 2.1245 | 5.0976 | 2.1224 | 2.1094 | 0.12315 | 1402.4873 | 270.7007 | -0.046704 | 17.2772
2019-04-25 19:21 | 0.14173 | -0.019653 | 12.2345 | 118.2557 | 2.119 | 5.0993 | 2.102 | 2.0891 | 0.12351 | 1402.4918 | 271.4498 | -0.046453 | 17.2453
2019-04-25 19:21 | 0.14194 | -0.019958 | 12.2144 | 118.1699 | 2.1193 | 5.1008 | 2.0819 | 2.0691 | 0.1237 | 1402.4904 | 271.8512 | -0.046418 | 17.2329
2019-04-25 19:21 | 0.1423 | -0.020477 | 12.1989 | 117.9627 | 2.1225 | 5.1021 | 2.0664 | 2.0537 | 0.12403 | 1402.4879 | 272.5421 | -0.046261 | 17.2029
2019-04-25 19:21 | 0.14258 | -0.020233 | 12.1873 | 117.9267 | 2.12 | 5.1042 | 2.0548 | 2.0422 | 0.12429 | 1402.4893 | 273.0829 | -0.046091 | 17.1975
2019-04-25 19:21 | 0.1411 | -0.020203 | 12.1689 | 117.6456 | 2.1226 | 5.1058 | 2.0364 | 2.0239 | 0.12294 | 1402.4873 | 270.2549 | -0.047293 | 17.1567
2019-04-25 19:21 | 0.14203 | -0.019958 | 12.1485 | 117.6295 | 2.1153 | 5.1086 | 2.016 | 2.0036 | 0.12378 | 1402.4895 | 272.0272 | -0.046684 | 17.1541
2019-04-25 19:21 | 0.14195 | -0.020386 | 12.1284 | 117.4723 | 2.116 | 5.1104 | 1.9959 | 1.9837 | 0.12371 | 1402.4868 | 271.8839 | -0.046871 | 17.1314
2019-04-25 19:21 | 0.14144 | -0.020538 | 12.1073 | 117.3176 | 2.1169 | 5.111 | 1.9748 | 1.9626 | 0.12325 | 1402.4851 | 270.9075 | -0.047373 | 17.109
2019-04-25 19:21 | 0.14178 | -0.020386 | 12.0865 | 117.147 | 2.1131 | 5.1139 | 1.954 | 1.942 | 0.12356 | 1402.486 | 271.5555 | -0.047214 | 17.084
2019-04-25 19:21 | 0.14216 | -0.019165 | 12.0627 | 116.9753 | 2.1188 | 5.1164 | 1.9302 | 1.9184 | 0.1239 | 1402.4923 | 272.2678 | -0.046971 | 17.0583
2019-04-25 19:21 | 0.14186 | -0.019501 | 12.0296 | 116.8078 | 2.1111 | 5.1193 | 1.8971 | 1.8854 | 0.12362 | 1402.4897 | 271.689 | -0.04739 | 17.0341
2019-04-25 19:21 | 0.14233 | -0.019623 | 11.9947 | 116.8164 | 2.1145 | 5.1205 | 1.8622 | 1.8508 | 0.12406 | 1402.4891 | 272.5957 | -0.04722 | 17.0353
2019-04-25 19:21 | 0.14331 | -0.01886 | 11.9565 | 116.5831 | 2.1156 | 5.1227 | 1.824 | 1.8128 | 0.12495 | 1402.4935 | 274.4687 | -0.046625 | 17.0008
2019-04-25 19:21 | 0.14131 | -0.019623 | 11.9242 | 116.3733 | 2.1298 | 5.125 | 1.7917 | 1.7807 | 0.12312 | 1402.4867 | 270.6371 | -0.048348 | 16.9708
2019-04-25 19:21 | 0.14276 | -0.019348 | 11.8946 | 116.0736 | 2.1276 | 5.1275 | 1.7621 | 1.7512 | 0.12445 | 1402.4895 | 273.4211 | -0.047386 | 16.9268
2019-04-25 19:21 | 0.14123 | -0.019806 | 11.8816 | 115.9333 | 2.1279 | 5.1303 | 1.7491 | 1.7384 | 0.12305 | 1402.485 | 270.492 | -0.048634 | 16.9068
2019-04-25 19:21 | 0.14214 | -0.019104 | 11.8625 | 115.737 | 2.1194 | 5.1331 | 1.73 | 1.7194 | 0.12388 | 1402.4895 | 272.2207 | -0.048003 | 16.8777
2019-04-25 19:21 | 0.14267 | -0.019684 | 11.8383 | 115.5373 | 2.1085 | 5.1346 | 1.7058 | 1.6953 | 0.12436 | 1402.4868 | 273.2406 | -0.047766 | 16.8488
2019-04-25 19:21 | 0.14276 | -0.019562 | 11.8064 | 115.3453 | 2.1095 | 5.1355 | 1.6739 | 1.6636 | 0.12445 | 1402.4871 | 273.4184 | -0.04785 | 16.8207
2019-04-25 19:21 | 0.1431 | -0.018829 | 11.778 | 115.1909 | 2.1066 | 5.1379 | 1.6455 | 1.6354 | 0.12476 | 1402.4907 | 274.063 | -0.04769 | 16.7978
2019-04-25 19:21 | 0.1431 | -0.019409 | 11.7479 | 115.1907 | 2.1066 | 5.1379 | 1.6154 | 1.6054 | 0.12476 | 1402.4873 | 274.0681 | -0.047881 | 16.7981
2019-04-25 19:21 | 0.1431 | -0.019409 | 11.7479 | 115.1906 | 2.1066 | 5.1379 | 1.6154 | 1.6054 | 0.12476 | 1402.4873 | 274.0681 | -0.047881 | 16.7981
2019-04-25 19:21 | 0.14213 | -0.019135 | 11.7007 | 114.5764 | 2.111 | 5.145 | 1.5682 | 1.5585 | 0.12387 | 1402.4868 | 272.2132 | -0.048831 | 16.7085
2019-04-25 19:21 | 0.14052 | -0.019196 | 11.6852 | 114.4762 | 2.1055 | 5.1467 | 1.5527 | 1.5431 | 0.1224 | 1402.4843 | 269.1352 | -0.050124 | 16.694
2019-04-25 19:21 | 0.14156 | -0.01947 | 11.6593 | 114.2976 | 2.1067 | 5.1485 | 1.5268 | 1.5174 | 0.12336 | 1402.4838 | 271.1283 | -0.049491 | 16.668
2019-04-25 19:21 | 0.14115 | -0.018646 | 11.6294 | 114.0278 | 2.1014 | 5.1497 | 1.4969 | 1.4877 | 0.12297 | 1402.4869 | 270.3234 | -0.049903 | 16.6283
2019-04-25 19:21 | 0.14149 | -0.019257 | 11.6206 | 113.8437 | 2.1013 | 5.1514 | 1.4881 | 1.4789 | 0.12328 | 1402.4841 | 270.9787 | -0.049732 | 16.6017
2019-04-25 19:21 | 0.14205 | -0.019012 | 11.6141 | 113.7241 | 2.1136 | 5.1531 | 1.4816 | 1.4725 | 0.1238 | 1402.486 | 272.0629 | -0.049322 | 16.5841
2019-04-25 19:21 | 0.14239 | -0.017731 | 11.5913 | 113.5159 | 2.1086 | 5.155 | 1.4588 | 1.4499 | 0.12411 | 1402.4926 | 272.6996 | -0.0491 | 16.5531
2019-04-25 19:21 | 0.14245 | -0.019012 | 11.5683 | 113.359 | 2.1093 | 5.1569 | 1.4358 | 1.427 | 0.12417 | 1402.4858 | 272.8211 | -0.049257 | 16.5308
2019-04-25 19:21 | 0.14188 | -0.019653 | 11.5368 | 113.2343 | 2.1089 | 5.1585 | 1.4043 | 1.3956 | 0.12365 | 1402.4813 | 271.738 | -0.049887 | 16.513
2019-04-25 19:21 | 0.14203 | -0.018982 | 11.5026 | 113.0766 | 2.1015 | 5.16 | 1.3701 | 1.3617 | 0.12378 | 1402.4844 | 272.0211 | -0.049904 | 16.4897
2019-04-25 19:21 | 0.14235 | -0.018829 | 11.4671 | 112.8454 | 2.1 | 5.1621 | 1.3346 | 1.3264 | 0.12408 | 1402.485 | 272.6331 | -0.049833 | 16.4559
2019-04-25 19:21 | 0.14173 | -0.01947 | 11.4347 | 112.6665 | 2.1007 | 5.1642 | 1.3022 | 1.2942 | 0.12351 | 1402.4806 | 271.4443 | -0.050509 | 16.4301
2019-04-25 19:21 | 0.14161 | -0.018829 | 11.4061 | 112.4426 | 2.116 | 5.1665 | 1.2736 | 1.2658 | 0.1234 | 1402.483 | 271.2182 | -0.050699 | 16.3972
2019-04-25 19:21 | 0.14178 | -0.018677 | 11.3797 | 112.2137 | 2.1145 | 5.1683 | 1.2472 | 1.2396 | 0.12355 | 1402.4838 | 271.5427 | -0.050695 | 16.3637
2019-04-25 19:21 | 0.14233 | -0.019104 | 11.355 | 112.0464 | 2.1124 | 5.1689 | 1.2225 | 1.215 | 0.12406 | 1402.4819 | 272.5947 | -0.050437 | 16.3395
2019-04-25 19:21 | 0.14123 | -0.018951 | 11.329 | 111.7859 | 2.1033 | 5.1705 | 1.1965 | 1.1891 | 0.12305 | 1402.481 | 270.4926 | -0.051385 | 16.3015
2019-04-25 19:21 | 0.1422 | -0.018341 | 11.3124 | 111.575 | 2.1085 | 5.1728 | 1.1799 | 1.1727 | 0.12393 | 1402.4849 | 272.3314 | -0.050705 | 16.2704
2019-04-25 19:21 | 0.14169 | -0.018707 | 11.2921 | 111.4154 | 2.1188 | 5.1723 | 1.1596 | 1.1525 | 0.12347 | 1402.4822 | 271.3571 | -0.051216 | 16.2474
2019-04-25 19:21 | 0.14159 | -0.018555 | 11.2786 | 111.1658 | 2.122 | 5.1753 | 1.1461 | 1.139 | 0.12338 | 1402.4825 | 271.1721 | -0.051347 | 16.2109
2019-04-25 19:21 | 0.14223 | -0.019409 | 11.2585 | 110.9826 | 2.1145 | 5.1792 | 1.126 | 1.1191 | 0.12397 | 1402.4788 | 272.4121 | -0.051021 | 16.1845
2019-04-25 19:21 | 0.14199 | -0.018738 | 11.2222 | 110.7484 | 2.1088 | 5.1811 | 1.0897 | 1.083 | 0.12374 | 1402.4812 | 271.9319 | -0.051348 | 16.1501
2019-04-25 19:21 | 0.14159 | -0.019165 | 11.1883 | 110.6011 | 2.1122 | 5.1834 | 1.0558 | 1.0493 | 0.12338 | 1402.4781 | 271.1756 | -0.051847 | 16.1288
2019-04-25 19:21 | 0.14119 | -0.018433 | 11.16 | 110.404 | 2.0994 | 5.1852 | 1.0275 | 1.0212 | 0.12301 | 1402.4808 | 270.4056 | -0.052243 | 16.0998
2019-04-25 19:21 | 0.14034 | -0.018707 | 11.1291 | 110.1437 | 2.0995 | 5.1922 | 0.99658 | 0.99045 | 0.12223 | 1402.4779 | 268.7785 | -0.053058 | 16.062
2019-04-25 19:21 | 0.14195 | -0.01886 | 11.1173 | 109.9215 | 2.0988 | 5.2041 | 0.9848 | 0.97875 | 0.12371 | 1402.479 | 271.8563 | -0.051919 | 16.0295
2019-04-25 19:21 | 0.14274 | -0.018494 | 11.1042 | 109.7296 | 2.1025 | 5.1965 | 0.97172 | 0.96575 | 0.12443 | 1402.4816 | 273.3737 | -0.051364 | 16.0013
2019-04-25 19:21 | 0.14227 | -0.018066 | 11.091 | 109.5526 | 2.097 | 5.196 | 0.95854 | 0.95265 | 0.124 | 1402.483 | 272.4619 | -0.05176 | 15.9754
2019-04-25 19:21 | 0.1427 | -0.018616 | 11.0792 | 109.404 | 2.1089 | 5.1968 | 0.94672 | 0.9409 | 0.1244 | 1402.4806 | 273.3004 | -0.051529 | 15.9539
2019-04-25 19:21 | 0.1416 | -0.018616 | 11.0675 | 109.2502 | 2.1107 | 5.1984 | 0.93497 | 0.92922 | 0.12339 | 1402.479 | 271.1975 | -0.052415 | 15.9316
2019-04-25 19:21 | 0.1414 | -0.018829 | 11.0448 | 109.078 | 2.1131 | 5.201 | 0.91227 | 0.90667 | 0.1232 | 1402.4773 | 270.8012 | -0.0527 | 15.9066
2019-04-25 19:21 | 0.14126 | -0.01828 | 11.0219 | 109.0063 | 2.1129 | 5.2023 | 0.8894 | 0.88394 | 0.12308 | 1402.4796 | 270.5397 | -0.052882 | 15.8959
2019-04-25 19:21 | 0.14198 | -0.018127 | 11.0006 | 108.8086 | 2.1013 | 5.2048 | 0.86806 | 0.86272 | 0.12373 | 1402.481 | 271.9145 | -0.05244 | 15.8669
2019-04-25 19:21 | 0.14183 | -0.017975 | 10.9795 | 108.6052 | 2.0975 | 5.2065 | 0.84696 | 0.84175 | 0.12359 | 1402.4813 | 271.6209 | -0.052652 | 15.8372
2019-04-25 19:21 | 0.1405 | -0.018005 | 10.9532 | 108.4959 | 2.0997 | 5.2087 | 0.82066 | 0.81562 | 0.12238 | 1402.4789 | 269.086 | -0.053784 | 15.8214
2019-04-25 19:21 | 0.14117 | -0.019104 | 10.9293 | 108.3315 | 2.1055 | 5.2104 | 0.79681 | 0.79191 | 0.12299 | 1402.4739 | 270.3623 | -0.053479 | 15.7979
2019-04-25 19:21 | 0.14143 | -0.018219 | 10.9097 | 108.1129 | 2.102 | 5.2124 | 0.77719 | 0.77242 | 0.12323 | 1402.4784 | 270.8605 | -0.053322 | 15.7656
2019-04-25 19:21 | 0.14113 | -0.018555 | 10.8898 | 107.9303 | 2.0974 | 5.2158 | 0.75726 | 0.75261 | 0.12295 | 1402.476 | 270.2822 | -0.053674 | 15.7391
2019-04-25 19:21 | 0.14082 | -0.018158 | 10.8711 | 107.6715 | 2.0999 | 5.2173 | 0.73855 | 0.73401 | 0.12267 | 1402.4773 | 269.6988 | -0.053971 | 15.7012
2019-04-25 19:21 | 0.14152 | -0.018433 | 10.8499 | 107.5832 | 2.0996 | 5.2172 | 0.71742 | 0.71302 | 0.12332 | 1402.4764 | 271.0392 | -0.053571 | 15.6884
2019-04-25 19:21 | 0.14164 | -0.017456 | 10.8294 | 107.3775 | 2.0931 | 5.2184 | 0.69694 | 0.69266 | 0.12342 | 1402.4813 | 271.2468 | -0.053526 | 15.658
2019-04-25 19:21 | 0.14173 | -0.018036 | 10.807 | 107.173 | 2.0981 | 5.22 | 0.67452 | 0.67038 | 0.1235 | 1402.4781 | 271.4312 | -0.053607 | 15.6284
2019-04-25 19:21 | 0.14111 | -0.017395 | 10.7892 | 106.9605 | 2.0999 | 5.2229 | 0.65671 | 0.65267 | 0.12293 | 1402.4803 | 270.2297 | -0.054126 | 15.5972
2019-04-25 19:21 | 0.14161 | -0.017944 | 10.7785 | 106.8089 | 2.1006 | 5.2248 | 0.64595 | 0.64198 | 0.1234 | 1402.4779 | 271.2108 | -0.053833 | 15.5753
2019-04-25 19:21 | 0.14252 | -0.017914 | 10.7647 | 106.6141 | 2.0959 | 5.2258 | 0.63215 | 0.62827 | 0.12423 | 1402.4791 | 272.949 | -0.053218 | 15.5468
2019-04-25 19:21 | 0.1422 | -0.017548 | 10.7468 | 106.4427 | 2.0918 | 5.2274 | 0.61432 | 0.61054 | 0.12393 | 1402.4802 | 272.3276 | -0.053528 | 15.5216
2019-04-25 19:21 | 0.14103 | -0.017731 | 10.728 | 106.3238 | 2.0873 | 5.2279 | 0.59554 | 0.59188 | 0.12286 | 1402.4775 | 270.084 | -0.054517 | 15.5045
2019-04-25 19:21 | 0.14165 | -0.017853 | 10.7298 | 106.2 | 2.0974 | 5.2323 | 0.59734 | 0.59367 | 0.12343 | 1402.4778 | 271.2779 | -0.054048 | 15.4864
2019-04-25 19:21 | 0.14193 | -0.017761 | 10.7281 | 106.0703 | 2.0983 | 5.2356 | 0.59565 | 0.59199 | 0.12369 | 1402.4786 | 271.8203 | -0.053837 | 15.4675
2019-04-25 19:21 | 0.14233 | -0.017853 | 10.7277 | 106.0438 | 2.0976 | 5.2367 | 0.59523 | 0.59157 | 0.12405 | 1402.4786 | 272.5797 | -0.053547 | 15.4636
2019-04-25 19:21 | 0.14144 | -0.01828 | 10.728 | 105.8731 | 2.1038 | 5.2373 | 0.59551 | 0.59186 | 0.12324 | 1402.4753 | 270.8817 | -0.054242 | 15.439
2019-04-25 19:21 | 0.1414 | -0.018524 | 10.7277 | 105.8441 | 2.1126 | 5.2388 | 0.59515 | 0.5915 | 0.12321 | 1402.474 | 270.8093 | -0.054289 | 15.4349
2019-04-25 19:21 | 0.14127 | -0.017426 | 10.7293 | 105.7562 | 2.1112 | 5.2403 | 0.59679 | 0.59312 | 0.12308 | 1402.4794 | 270.5449 | -0.054309 | 15.4216
2019-04-25 19:21 | 0.14174 | -0.018036 | 10.716 | 105.7548 | 2.0954 | 5.2419 | 0.58351 | 0.57993 | 0.12351 | 1402.4767 | 271.4543 | -0.054061 | 15.4216
2019-04-25 19:21 | 0.14168 | -0.017731 | 10.7005 | 105.6546 | 2.0956 | 5.2448 | 0.56797 | 0.56448 | 0.12346 | 1402.4779 | 271.3426 | -0.054163 | 15.4068
2019-04-25 19:21 | 0.142 | -0.017792 | 10.6904 | 105.6576 | 2.0942 | 5.2442 | 0.55787 | 0.55444 | 0.12376 | 1402.4779 | 271.9567 | -0.053977 | 15.4073
2019-04-25 19:21 | 0.14148 | -0.017822 | 10.6771 | 105.5421 | 2.0991 | 5.2455 | 0.54455 | 0.54121 | 0.12327 | 1402.4768 | 270.9429 | -0.054446 | 15.3905
2019-04-25 19:21 | 0.14089 | -0.017792 | 10.6538 | 105.472 | 2.0977 | 5.2481 | 0.52133 | 0.51812 | 0.12273 | 1402.4761 | 269.8177 | -0.055004 | 15.3803
2019-04-25 19:21 | 0.14113 | -0.017395 | 10.6244 | 105.3505 | 2.1011 | 5.2501 | 0.49191 | 0.48889 | 0.12296 | 1402.4778 | 270.2846 | -0.054943 | 15.3624
2019-04-25 19:21 | 0.14127 | -0.017639 | 10.5964 | 105.2328 | 2.1083 | 5.2526 | 0.46389 | 0.46103 | 0.12308 | 1402.4763 | 270.5383 | -0.055002 | 15.3453
2019-04-25 19:21 | 0.14244 | -0.018463 | 10.5741 | 105.0966 | 2.1094 | 5.2473 | 0.44157 | 0.43886 | 0.12415 | 1402.4734 | 272.7919 | -0.054287 | 15.3257
2019-04-25 19:21 | 0.142 | -0.017487 | 10.5536 | 104.8689 | 2.1064 | 5.2557 | 0.4211 | 0.41851 | 0.12375 | 1402.4773 | 271.9471 | -0.054656 | 15.2921
2019-04-25 19:21 | 0.14176 | -0.017609 | 10.5379 | 104.7832 | 2.1025 | 5.2497 | 0.40544 | 0.40295 | 0.12353 | 1402.4762 | 271.4776 | -0.054928 | 15.2797
2019-04-25 19:21 | 0.14211 | -0.016754 | 10.5118 | 104.5922 | 2.0943 | 5.2599 | 0.37934 | 0.37701 | 0.12385 | 1402.4805 | 272.1552 | -0.054736 | 15.2515
2019-04-25 19:21 | 0.14234 | -0.017181 | 10.4809 | 104.4164 | 2.0871 | 5.2621 | 0.34842 | 0.34628 | 0.12406 | 1402.4781 | 272.5941 | -0.05475 | 15.226
2019-04-25 19:21 | 0.142 | -0.017456 | 10.4571 | 104.2583 | 2.089 | 5.2579 | 0.32459 | 0.3226 | 0.12375 | 1402.476 | 271.9427 | -0.055146 | 15.2031
2019-04-25 19:21 | 0.14194 | -0.017609 | 10.4386 | 104.0793 | 2.0989 | 5.2564 | 0.30608 | 0.3042 | 0.1237 | 1402.475 | 271.8356 | -0.055293 | 15.1771
2019-04-25 19:21 | 0.14181 | -0.01709 | 10.4205 | 103.8844 | 2.0974 | 5.2581 | 0.28804 | 0.28627 | 0.12357 | 1402.4769 | 271.5745 | -0.055451 | 15.1484
2019-04-25 19:21 | 0.1416 | -0.017609 | 10.417 | 103.6912 | 2.0929 | 5.2581 | 0.28452 | 0.28277 | 0.12339 | 1402.4741 | 271.1813 | -0.055659 | 15.1205
2019-04-25 19:21 | 0.14203 | -0.016846 | 10.4278 | 103.6234 | 2.0939 | 5.2587 | 0.29531 | 0.29349 | 0.12378 | 1402.4786 | 272.0046 | -0.055229 | 15.1102
2019-04-25 19:21 | 0.14308 | -0.017517 | 10.4449 | 103.4913 | 2.1 | 5.257 | 0.31237 | 0.31045 | 0.12474 | 1402.4769 | 274.0032 | -0.054403 | 15.0912
2019-04-25 19:21 | 0.14162 | -0.01712 | 10.4609 | 103.3397 | 2.0969 | 5.257 | 0.32837 | 0.32635 | 0.1234 | 1402.4772 | 271.2085 | -0.055392 | 15.069
2019-04-25 19:21 | 0.14319 | -0.018158 | 10.4777 | 103.3842 | 2.0984 | 5.255 | 0.34522 | 0.3431 | 0.12484 | 1402.4742 | 274.2249 | -0.054192 | 15.0758
2019-04-25 19:21 | 0.14177 | -0.016968 | 10.4977 | 103.3919 | 2.0978 | 5.2567 | 0.36518 | 0.36294 | 0.12354 | 1402.4789 | 271.4946 | -0.055082 | 15.0766
2019-04-25 19:21 | 0.1415 | -0.01825 | 10.5155 | 103.4413 | 2.0954 | 5.2548 | 0.38303 | 0.38067 | 0.1233 | 1402.4722 | 271.0003 | -0.055274 | 15.0843
2019-04-25 19:21 | 0.14216 | -0.01825 | 10.5342 | 103.494 | 2.0959 | 5.2576 | 0.40173 | 0.39926 | 0.1239 | 1402.4734 | 272.2658 | -0.054681 | 15.092
2019-04-25 19:21 | 0.1423 | -0.017365 | 10.5534 | 103.5663 | 2.0898 | 5.2582 | 0.42086 | 0.41827 | 0.12402 | 1402.4783 | 272.5105 | -0.054427 | 15.1021
2019-04-25 19:21 | 0.14231 | -0.017059 | 10.5726 | 103.6866 | 2.0957 | 5.2574 | 0.4401 | 0.43739 | 0.12404 | 1402.4802 | 272.5416 | -0.054296 | 15.1195
2019-04-25 19:21 | 0.14129 | -0.017151 | 10.5946 | 103.7331 | 2.1013 | 5.2578 | 0.4621 | 0.45926 | 0.1231 | 1402.4788 | 270.5869 | -0.054959 | 15.1264
2019-04-25 19:21 | 0.14144 | -0.017914 | 10.6091 | 103.8251 | 2.0958 | 5.2611 | 0.47658 | 0.47365 | 0.12324 | 1402.4753 | 270.8819 | -0.054821 | 15.1402
2019-04-25 19:21 | 0.14178 | -0.016968 | 10.6238 | 103.9555 | 2.0984 | 5.262 | 0.49133 | 0.48831 | 0.12355 | 1402.4808 | 271.5244 | -0.054429 | 15.1587
2019-04-25 19:21 | 0.14089 | -0.016998 | 10.6398 | 104.0641 | 2.0908 | 5.2642 | 0.50731 | 0.50419 | 0.12273 | 1402.4797 | 269.8206 | -0.055019 | 15.1747
2019-04-25 19:21 | 0.1418 | -0.017242 | 10.6568 | 104.208 | 2.0884 | 5.2649 | 0.52431 | 0.52109 | 0.12357 | 1402.4799 | 271.5614 | -0.054266 | 15.1957
2019-04-25 19:21 | 0.14165 | -0.016968 | 10.6742 | 104.3296 | 2.0975 | 5.2665 | 0.54166 | 0.53833 | 0.12343 | 1402.4814 | 271.267 | -0.054274 | 15.2133
2019-04-25 19:21 | 0.14142 | -0.017548 | 10.6895 | 104.4235 | 2.1028 | 5.2679 | 0.55702 | 0.55359 | 0.12322 | 1402.4784 | 270.8382 | -0.054404 | 15.2273
2019-04-25 19:21 | 0.14169 | -0.017273 | 10.7053 | 104.4909 | 2.0933 | 5.2705 | 0.57284 | 0.56932 | 0.12346 | 1402.4803 | 271.3405 | -0.054108 | 15.237
2019-04-25 19:21 | 0.1414 | -0.017761 | 10.7247 | 104.665 | 2.1034 | 5.2726 | 0.59221 | 0.58857 | 0.1232 | 1402.4778 | 270.8021 | -0.054254 | 15.2626
2019-04-25 19:21 | 0.14303 | -0.017883 | 10.7485 | 104.7472 | 2.0943 | 5.2734 | 0.61598 | 0.61219 | 0.12469 | 1402.4796 | 273.9156 | -0.052918 | 15.2745
2019-04-25 19:21 | 0.14255 | -0.016724 | 10.774 | 104.9067 | 2.0965 | 5.2712 | 0.64149 | 0.63755 | 0.12425 | 1402.4854 | 272.9986 | -0.053069 | 15.2973
2019-04-25 19:21 | 0.14178 | -0.017548 | 10.8014 | 105.0034 | 2.106 | 5.2755 | 0.66885 | 0.66474 | 0.12355 | 1402.4806 | 271.5202 | -0.053568 | 15.3118
2019-04-25 19:21 | 0.14159 | -0.016937 | 10.8312 | 105.1898 | 2.0978 | 5.2785 | 0.69874 | 0.69445 | 0.12337 | 1402.4839 | 271.152 | -0.053519 | 15.3387
2019-04-25 19:21 | 0.14089 | -0.017395 | 10.8561 | 105.4358 | 2.0958 | 5.2805 | 0.72356 | 0.71911 | 0.12273 | 1402.4811 | 269.8145 | -0.053949 | 15.3749
2019-04-25 19:21 | 0.14219 | -0.017395 | 10.8746 | 105.5912 | 2.1091 | 5.2811 | 0.74212 | 0.73756 | 0.12393 | 1402.4829 | 272.3134 | -0.052873 | 15.3974
2019-04-25 19:21 | 0.14123 | -0.017548 | 10.892 | 105.7283 | 2.1178 | 5.2846 | 0.7595 | 0.75483 | 0.12304 | 1402.4813 | 270.4658 | -0.053521 | 15.4176
2019-04-25 19:21 | 0.14174 | -0.017883 | 10.908 | 105.9061 | 2.1231 | 5.2873 | 0.77546 | 0.77069 | 0.12351 | 1402.4806 | 271.4469 | -0.053078 | 15.4436
2019-04-25 19:21 | 0.14181 | -0.017609 | 10.9283 | 106.0463 | 2.1332 | 5.2898 | 0.79578 | 0.79089 | 0.12358 | 1402.4822 | 271.5868 | -0.0529 | 15.4639
2019-04-25 19:21 | 0.1416 | -0.0177 | 10.9491 | 106.298 | 2.1224 | 5.2926 | 0.81664 | 0.81163 | 0.12339 | 1402.4818 | 271.1893 | -0.052957 | 15.5007
2019-04-25 19:21 | 0.14177 | -0.017212 | 10.9752 | 106.4079 | 2.1107 | 5.2954 | 0.84266 | 0.83748 | 0.12354 | 1402.4849 | 271.5088 | -0.052665 | 15.5165
2019-04-25 19:21 | 0.14232 | -0.017761 | 11.0033 | 106.5731 | 2.1192 | 5.2976 | 0.87084 | 0.86549 | 0.12405 | 1402.4834 | 272.5645 | -0.052145 | 15.5407
2019-04-25 19:21 | 0.1423 | -0.017822 | 11.029 | 106.7977 | 2.1207 | 5.3001 | 0.89647 | 0.89096 | 0.12403 | 1402.4834 | 272.5269 | -0.052034 | 15.5735
2019-04-25 19:21 | 0.14179 | -0.017487 | 11.0542 | 106.9602 | 2.123 | 5.3039 | 0.92168 | 0.91602 | 0.12356 | 1402.4847 | 271.5456 | -0.052268 | 15.5971
2019-04-25 19:21 | 0.14128 | -0.017426 | 11.0855 | 107.2102 | 2.1181 | 5.3071 | 0.95297 | 0.94711 | 0.12309 | 1402.4849 | 270.5651 | -0.05249 | 15.6336
2019-04-25 19:21 | 0.14221 | -0.017242 | 11.1117 | 107.3618 | 2.119 | 5.31 | 0.97917 | 0.97316 | 0.12394 | 1402.4873 | 272.3379 | -0.051648 | 15.6555
2019-04-25 19:21 | 0.14228 | -0.017578 | 11.1315 | 107.5637 | 2.1205 | 5.3119 | 0.99901 | 0.99288 | 0.12401 | 1402.4861 | 272.484 | -0.051512 | 15.6851
2019-04-25 19:21 | 0.1416 | -0.017365 | 11.1485 | 107.7669 | 2.1128 | 5.3159 | 1.016 | 1.0098 | 0.12338 | 1402.4866 | 271.1781 | -0.051924 | 15.7147
2019-04-25 19:21 | 0.14273 | -0.017487 | 11.1778 | 107.9169 | 2.1154 | 5.3179 | 1.0453 | 1.0389 | 0.12442 | 1402.4878 | 273.3504 | -0.05093 | 15.7365
2019-04-25 19:21 | 0.14122 | -0.016693 | 11.2006 | 108.1336 | 2.1232 | 5.3187 | 1.0681 | 1.0615 | 0.12303 | 1402.4902 | 270.4452 | -0.051901 | 15.7679
2019-04-25 19:21 | 0.14209 | -0.0177 | 11.226 | 108.3895 | 2.1209 | 5.3218 | 1.0935 | 1.0868 | 0.12383 | 1402.4867 | 272.1192 | -0.051184 | 15.8056
2019-04-25 19:21 | 0.14184 | -0.0177 | 11.2591 | 108.5445 | 2.1203 | 5.3242 | 1.1266 | 1.1196 | 0.12361 | 1402.4869 | 271.6483 | -0.051201 | 15.8282
2019-04-25 19:21 | 0.14152 | -0.017334 | 11.3032 | 108.741 | 2.1161 | 5.3267 | 1.1707 | 1.1635 | 0.12331 | 1402.4889 | 271.0272 | -0.051195 | 15.8568
2019-04-25 19:21 | 0.14266 | -0.018005 | 11.3453 | 109.0114 | 2.109 | 5.3297 | 1.2128 | 1.2053 | 0.12435 | 1402.4877 | 273.2068 | -0.050171 | 15.8964
2019-04-25 19:21 | 0.14105 | -0.017456 | 11.3772 | 109.2684 | 2.1054 | 5.3292 | 1.2447 | 1.237 | 0.12288 | 1402.4889 | 270.1209 | -0.051183 | 15.9338
2019-04-25 19:21 | 0.14182 | -0.018341 | 11.3994 | 109.4632 | 2.1064 | 5.3308 | 1.2669 | 1.2592 | 0.12359 | 1402.4858 | 271.6147 | -0.050544 | 15.9625
2019-04-25 19:21 | 0.14226 | -0.017639 | 11.4176 | 109.6526 | 2.1189 | 5.3319 | 1.2851 | 1.2772 | 0.12398 | 1402.4902 | 272.4387 | -0.05008 | 15.9897
2019-04-25 19:21 | 0.14074 | -0.018219 | 11.4382 | 109.8664 | 2.1164 | 5.3344 | 1.3057 | 1.2977 | 0.1226 | 1402.4856 | 269.5471 | -0.051151 | 16.0213
2019-04-25 19:21 | 0.14154 | -0.017822 | 11.4701 | 110.1378 | 2.1241 | 5.3356 | 1.3376 | 1.3293 | 0.12333 | 1402.4891 | 271.0624 | -0.050366 | 16.0607
2019-04-25 19:21 | 0.14207 | -0.017456 | 11.51 | 110.3231 | 2.1232 | 5.3407 | 1.3775 | 1.3691 | 0.12381 | 1402.4922 | 272.0728 | -0.049741 | 16.0875
2019-04-25 19:21 | 0.14186 | -0.017975 | 11.5484 | 110.5932 | 2.1202 | 5.3444 | 1.4159 | 1.4072 | 0.12362 | 1402.49 | 271.6774 | -0.049737 | 16.1271
2019-04-25 19:21 | 0.14195 | -0.01828 | 11.5713 | 110.8255 | 2.1244 | 5.3433 | 1.4388 | 1.43 | 0.12371 | 1402.4889 | 271.8616 | -0.049569 | 16.1611
2019-04-25 19:21 | 0.14135 | -0.018372 | 11.5898 | 111.0766 | 2.1111 | 5.3499 | 1.4573 | 1.4484 | 0.12315 | 1402.488 | 270.7019 | -0.049936 | 16.1978
2019-04-25 19:21 | 0.14201 | -0.017181 | 11.6104 | 111.2576 | 2.1147 | 5.353 | 1.4779 | 1.4688 | 0.12375 | 1402.495 | 271.9576 | -0.049257 | 16.2236
2019-04-25 19:21 | 0.14231 | -0.017456 | 11.6289 | 111.4482 | 2.1181 | 5.3556 | 1.4964 | 1.4872 | 0.12403 | 1402.4944 | 272.5379 | -0.048954 | 16.2515
2019-04-25 19:21 | 0.14104 | -0.018188 | 11.6449 | 111.6507 | 2.1271 | 5.3554 | 1.5124 | 1.5031 | 0.12287 | 1402.4893 | 270.1187 | -0.049873 | 16.2815
2019-04-25 19:21 | 0.14231 | -0.017212 | 11.6603 | 111.7936 | 2.1333 | 5.3506 | 1.5278 | 1.5184 | 0.12403 | 1402.4961 | 272.5334 | -0.048779 | 16.3017
2019-04-25 19:21 | 0.14017 | -0.017914 | 11.6742 | 112.0491 | 2.1234 | 5.3534 | 1.5417 | 1.5322 | 0.12208 | 1402.49 | 268.4479 | -0.050361 | 16.3395
2019-04-25 19:21 | 0.14174 | -0.017578 | 11.6896 | 112.2164 | 2.1222 | 5.3564 | 1.5571 | 1.5475 | 0.12351 | 1402.494 | 271.4489 | -0.049082 | 16.3636
2019-04-25 19:21 | 0.14074 | -0.01712 | 11.7095 | 112.306 | 2.1173 | 5.3586 | 1.577 | 1.5673 | 0.12259 | 1402.4952 | 269.5249 | -0.049705 | 16.3766
2019-04-25 19:21 | 0.1418 | -0.017334 | 11.7394 | 112.423 | 2.1105 | 5.3619 | 1.6069 | 1.5971 | 0.12356 | 1402.496 | 271.5532 | -0.04877 | 16.3936
2019-04-25 19:21 | 0.14174 | -0.016815 | 11.7772 | 112.6069 | 2.1096 | 5.3658 | 1.6447 | 1.6346 | 0.12351 | 1402.4993 | 271.4395 | -0.048587 | 16.4202
2019-04-25 19:21 | 0.14127 | -0.018341 | 11.8162 | 112.7962 | 2.1131 | 5.3672 | 1.6837 | 1.6734 | 0.12308 | 1402.4916 | 270.5472 | -0.048844 | 16.4486
2019-04-25 19:21 | 0.14113 | -0.018097 | 11.8467 | 112.9836 | 2.1167 | 5.3705 | 1.7142 | 1.7037 | 0.12296 | 1402.493 | 270.2913 | -0.048773 | 16.4758
2019-04-25 19:21 | 0.14145 | -0.017273 | 11.8931 | 113.2783 | 2.1158 | 5.3734 | 1.7606 | 1.7498 | 0.12325 | 1402.4983 | 270.8969 | -0.048243 | 16.5184
2019-04-25 19:21 | 0.14127 | -0.017853 | 11.9347 | 113.4871 | 2.1241 | 5.3733 | 1.8022 | 1.7912 | 0.12307 | 1402.4958 | 270.5404 | -0.048211 | 16.5491
2019-04-25 19:21 | 0.14149 | -0.01651 | 11.9779 | 113.6641 | 2.1311 | 5.3775 | 1.8454 | 1.8341 | 0.12328 | 1402.5034 | 270.9598 | -0.047734 | 16.5743
2019-04-25 19:21 | 0.14168 | -0.017273 | 12.0094 | 113.8855 | 2.1315 | 5.3788 | 1.8769 | 1.8653 | 0.12345 | 1402.5004 | 271.3295 | -0.047481 | 16.6069
2019-04-25 19:21 | 0.14166 | -0.017487 | 12.0381 | 114.2566 | 2.1252 | 5.3832 | 1.9056 | 1.8939 | 0.12344 | 1402.4998 | 271.2937 | -0.047364 | 16.6611
2019-04-25 19:21 | 0.14157 | -0.017395 | 12.0651 | 114.4662 | 2.1372 | 5.3842 | 1.9326 | 1.9207 | 0.12335 | 1402.5005 | 271.1117 | -0.047292 | 16.6916
2019-04-25 19:21 | 0.14196 | -0.017822 | 12.0926 | 114.6581 | 2.1322 | 5.3884 | 1.9601 | 1.9481 | 0.12371 | 1402.4993 | 271.8746 | -0.046882 | 16.7198
2019-04-25 19:21 | 0.14158 | -0.01825 | 12.116 | 114.9335 | 2.1265 | 5.3867 | 1.9835 | 1.9713 | 0.12337 | 1402.4969 | 271.1545 | -0.047075 | 16.7602
2019-04-25 19:21 | 0.14134 | -0.017273 | 12.132 | 115.0974 | 2.1229 | 5.3943 | 1.9995 | 1.9872 | 0.12314 | 1402.5018 | 270.6724 | -0.047116 | 16.7836
2019-04-25 19:21 | 0.14173 | -0.017273 | 12.1408 | 115.2362 | 2.1231 | 5.3999 | 2.0083 | 1.996 | 0.1235 | 1402.5026 | 271.4329 | -0.046772 | 16.8038
2019-04-25 19:21 | 0.14151 | -0.018219 | 12.1534 | 115.3972 | 2.1245 | 5.3991 | 2.0209 | 2.0084 | 0.1233 | 1402.4976 | 271.0056 | -0.046941 | 16.8278
2019-04-25 19:21 | 0.14151 | -0.018036 | 12.1665 | 115.5811 | 2.1214 | 5.3985 | 2.034 | 2.0215 | 0.1233 | 1402.4987 | 271.0038 | -0.046863 | 16.8545
2019-04-25 19:21 | 0.14207 | -0.016937 | 12.1844 | 115.7137 | 2.1193 | 5.3986 | 2.0519 | 2.0393 | 0.12381 | 1402.5052 | 272.0779 | -0.046274 | 16.8733
2019-04-25 19:21 | 0.14272 | -0.017334 | 12.2021 | 115.8576 | 2.1252 | 5.404 | 2.0696 | 2.0568 | 0.1244 | 1402.5043 | 273.3132 | -0.045726 | 16.8944
2019-04-25 19:21 | 0.1422 | -0.017059 | 12.2265 | 115.977 | 2.133 | 5.4052 | 2.094 | 2.0811 | 0.12393 | 1402.5054 | 272.3304 | -0.04597 | 16.9117
2019-04-25 19:21 | 0.14222 | -0.017212 | 12.2617 | 116.1498 | 2.1311 | 5.4082 | 2.1292 | 2.1161 | 0.12395 | 1402.5052 | 272.3682 | -0.045786 | 16.937
2019-04-25 19:21 | 0.14179 | -0.018005 | 12.3032 | 116.2651 | 2.1279 | 5.4139 | 2.1707 | 2.1574 | 0.12355 | 1402.5012 | 271.5415 | -0.045954 | 16.9542
2019-04-25 19:21 | 0.14186 | -0.016602 | 12.3472 | 116.4706 | 2.1304 | 5.4206 | 2.2147 | 2.2011 | 0.12362 | 1402.5092 | 271.6724 | -0.045583 | 16.9835
2019-04-25 19:21 | 0.14145 | -0.016876 | 12.389 | 116.6319 | 2.1236 | 5.4204 | 2.2565 | 2.2427 | 0.12324 | 1402.5078 | 270.8766 | -0.045702 | 17.0072
2019-04-25 19:21 | 0.14203 | -0.017975 | 12.4275 | 116.8949 | 2.1219 | 5.4258 | 2.295 | 2.2809 | 0.12378 | 1402.5038 | 272.0103 | -0.045136 | 17.046
2019-04-25 19:21 | 0.1422 | -0.017456 | 12.455 | 117.1468 | 2.1213 | 5.4206 | 2.3225 | 2.3082 | 0.12393 | 1402.5068 | 272.3289 | -0.044835 | 17.0825
2019-04-25 19:21 | 0.14152 | -0.01709 | 12.4772 | 117.3848 | 2.1308 | 5.4114 | 2.3447 | 2.3303 | 0.1233 | 1402.5082 | 271.0215 | -0.045211 | 17.1171
2019-04-25 19:21 | 0.14101 | -0.017456 | 12.5004 | 117.5912 | 2.1338 | 5.4151 | 2.3679 | 2.3534 | 0.12284 | 1402.5061 | 270.0457 | -0.045501 | 17.1474
2019-04-25 19:21 | 0.14233 | -0.017944 | 12.527 | 117.8158 | 2.134 | 5.4157 | 2.3945 | 2.3798 | 0.12405 | 1402.5057 | 272.5857 | -0.044402 | 17.1803
2019-04-25 19:21 | 0.14148 | -0.016876 | 12.5578 | 117.862 | 2.1347 | 5.4123 | 2.4253 | 2.4103 | 0.12327 | 1402.5105 | 270.9431 | -0.044818 | 17.1866
2019-04-25 19:21 | 0.14123 | -0.017487 | 12.595 | 118.16 | 2.1332 | 5.4049 | 2.4625 | 2.4474 | 0.12304 | 1402.5077 | 270.4784 | -0.044853 | 17.2303
2019-04-25 19:21 | 0.14184 | -0.017334 | 12.6406 | 118.4547 | 2.1325 | 5.4129 | 2.5081 | 2.4927 | 0.1236 | 1402.51 | 271.6342 | -0.044156 | 17.2732
2019-04-25 19:21 | 0.14182 | -0.016968 | 12.6778 | 118.5766 | 2.127 | 5.4143 | 2.5453 | 2.5297 | 0.12358 | 1402.5123 | 271.5944 | -0.043957 | 17.2908
2019-04-25 19:21 | 0.14246 | -0.016937 | 12.7083 | 118.7687 | 2.1294 | 5.4244 | 2.5758 | 2.56 | 0.12417 | 1402.5138 | 272.8236 | -0.043318 | 17.3187
2019-04-25 19:21 | 0.14163 | -0.017609 | 12.7231 | 119.0864 | 2.1307 | 5.4228 | 2.5906 | 2.5746 | 0.12341 | 1402.5095 | 271.2368 | -0.043912 | 17.3655
2019-04-25 19:21 | 0.14248 | -0.017151 | 12.7397 | 119.2472 | 2.1325 | 5.4212 | 2.6072 | 2.5911 | 0.12418 | 1402.5132 | 272.8602 | -0.043158 | 17.3886
2019-04-25 19:21 | 0.14246 | -0.016754 | 12.7645 | 119.4494 | 2.1431 | 5.4224 | 2.632 | 2.6159 | 0.12416 | 1402.5155 | 272.82 | -0.043021 | 17.4179
2019-04-25 19:21 | 0.14172 | -0.017151 | 12.7862 | 119.6161 | 2.1324 | 5.4238 | 2.6537 | 2.6374 | 0.12349 | 1402.5129 | 271.4099 | -0.043492 | 17.4425
2019-04-25 19:21 | 0.14235 | -0.017242 | 12.7996 | 119.8148 | 2.1273 | 5.4245 | 2.6671 | 2.6507 | 0.12406 | 1402.5135 | 272.606 | -0.04296 | 17.4714
2019-04-25 19:22 | 0.14081 | -0.016663 | 12.8299 | 120.0324 | 2.1174 | 5.4259 | 2.6974 | 2.6808 | 0.12266 | 1402.5149 | 269.6651 | -0.043921 | 17.503
2019-04-25 19:22 | 0.14153 | -0.01709 | 12.8711 | 120.1553 | 2.1286 | 5.4322 | 2.7386 | 2.7218 | 0.12331 | 1402.5143 | 271.0454 | -0.043199 | 17.5211
2019-04-25 19:22 | 0.1424 | -0.017303 | 12.9147 | 120.3285 | 2.1359 | 5.4348 | 2.7822 | 2.7651 | 0.12411 | 1402.515 | 272.7116 | -0.042337 | 17.5463
2019-04-25 19:22 | 0.14159 | -0.017273 | 12.9603 | 120.4454 | 2.1393 | 5.4372 | 2.8278 | 2.8104 | 0.12337 | 1402.5149 | 271.154 | -0.042715 | 17.5635
2019-04-25 19:22 | 0.14142 | -0.016968 | 13.0164 | 120.7682 | 2.1347 | 5.4461 | 2.8839 | 2.8662 | 0.12321 | 1402.5171 | 270.8232 | -0.042539 | 17.6104
2019-04-25 19:22 | 0.1413 | -0.016998 | 13.0746 | 121.0317 | 2.1288 | 5.444 | 2.9421 | 2.924 | 0.1231 | 1402.5176 | 270.6062 | -0.042331 | 17.6489
2019-04-25 19:22 | 0.14172 | -0.017944 | 13.1294 | 121.2851 | 2.1249 | 5.4478 | 2.9969 | 2.9785 | 0.12349 | 1402.5142 | 271.4108 | -0.0418 | 17.6862
2019-04-25 19:22 | 0.14236 | -0.017883 | 13.1794 | 121.6333 | 2.1299 | 5.4517 | 3.0469 | 3.0282 | 0.12408 | 1402.5161 | 272.6415 | -0.041058 | 17.7369
2019-04-25 19:22 | 0.1403 | -0.017822 | 13.2395 | 121.9122 | 2.1354 | 5.4552 | 3.107 | 3.0879 | 0.12219 | 1402.5148 | 268.6914 | -0.042301 | 17.7778
2019-04-25 19:22 | 0.14172 | -0.017151 | 13.305 | 122.2798 | 2.1414 | 5.4538 | 3.1725 | 3.153 | 0.12348 | 1402.5209 | 271.4009 | -0.040857 | 17.8309
2019-04-25 19:22 | 0.14183 | -0.016541 | 13.3638 | 122.6387 | 2.1468 | 5.4621 | 3.2313 | 3.2114 | 0.12358 | 1402.5249 | 271.6105 | -0.040434 | 17.8829
2019-04-25 19:22 | 0.14266 | -0.018219 | 13.3969 | 122.9518 | 2.1507 | 5.4574 | 3.2644 | 3.2443 | 0.12435 | 1402.5182 | 273.2207 | -0.039748 | 17.9293
2019-04-25 19:22 | 0.14151 | -0.017639 | 13.4129 | 123.2425 | 2.1475 | 5.4637 | 3.2804 | 3.2603 | 0.12329 | 1402.5199 | 271.0042 | -0.040498 | 17.9715
2019-04-25 19:22 | 0.14141 | -0.017578 | 13.4229 | 123.6161 | 2.1424 | 5.4677 | 3.2904 | 3.2702 | 0.12321 | 1402.5201 | 270.8225 | -0.040514 | 18.026
2019-04-25 19:22 | 0.14293 | -0.0177 | 13.4391 | 123.756 | 2.1435 | 5.4692 | 3.3066 | 3.2862 | 0.12459 | 1402.5217 | 273.7192 | -0.039302 | 18.0463
2019-04-25 19:22 | 0.1409 | -0.017639 | 13.4604 | 123.9067 | 2.1352 | 5.4736 | 3.3279 | 3.3074 | 0.12274 | 1402.5199 | 269.8435 | -0.040712 | 18.0685
2019-04-25 19:22 | 0.14224 | -0.0177 | 13.4834 | 124.2239 | 2.1446 | 5.4726 | 3.3509 | 3.3303 | 0.12397 | 1402.5216 | 272.4137 | -0.03959 | 18.1146
2019-04-25 19:22 | 0.14164 | -0.017395 | 13.5026 | 124.3647 | 2.1486 | 5.4748 | 3.3701 | 3.3494 | 0.12341 | 1402.5227 | 271.2518 | -0.039928 | 18.135
2019-04-25 19:22 | 0.14117 | -0.017578 | 13.513 | 124.5482 | 2.1482 | 5.4702 | 3.3805 | 3.3597 | 0.12298 | 1402.5212 | 270.3465 | -0.040243 | 18.1619
2019-04-25 19:22 | 0.14056 | -0.017212 | 13.5257 | 124.8074 | 2.1392 | 5.474 | 3.3932 | 3.3723 | 0.12242 | 1402.5225 | 269.184 | -0.04061 | 18.1996
2019-04-25 19:22 | 0.1412 | -0.017731 | 13.5406 | 124.8455 | 2.137 | 5.4798 | 3.4081 | 3.3872 | 0.12301 | 1402.521 | 270.4185 | -0.040085 | 18.2054
2019-04-25 19:22 | 0.14166 | -0.017487 | 13.5622 | 124.9923 | 2.1413 | 5.4867 | 3.4297 | 3.4086 | 0.12343 | 1402.5231 | 271.2853 | -0.039618 | 18.2266
2019-04-25 19:22 | 0.14148 | -0.0177 | 13.5847 | 125.1067 | 2.1386 | 5.4802 | 3.4522 | 3.4309 | 0.12327 | 1402.5221 | 270.9599 | -0.039646 | 18.2434
2019-04-25 19:22 | 0.14118 | -0.017365 | 13.6117 | 125.1625 | 2.1393 | 5.4944 | 3.4792 | 3.4578 | 0.12299 | 1402.5239 | 270.3771 | -0.039715 | 18.2514
2019-04-25 19:22 | 0.14152 | -0.017609 | 13.6416 | 125.3413 | 2.1375 | 5.4964 | 3.5091 | 3.4876 | 0.1233 | 1402.5234 | 271.0298 | -0.039323 | 18.2776
2019-04-25 19:22 | 0.14114 | -0.017059 | 13.6741 | 125.5145 | 2.1346 | 5.4946 | 3.5416 | 3.5198 | 0.12296 | 1402.5264 | 270.3 | -0.039407 | 18.3026
2019-04-25 19:22 | 0.14073 | -0.017456 | 13.7017 | 125.5812 | 2.1346 | 5.5011 | 3.5692 | 3.5473 | 0.12258 | 1402.5242 | 269.5057 | -0.039605 | 18.3126
2019-04-25 19:22 | 0.1422 | -0.017303 | 13.7244 | 125.8015 | 2.1334 | 5.5055 | 3.5919 | 3.5698 | 0.12393 | 1402.5272 | 272.329 | -0.038371 | 18.3444
2019-04-25 19:22 | 0.14224 | -0.017242 | 13.7468 | 125.9697 | 2.1272 | 5.5018 | 3.6143 | 3.5921 | 0.12396 | 1402.528 | 272.3991 | -0.038225 | 18.3689
2019-04-25 19:22 | 0.14137 | -0.01712 | 13.7652 | 126.0665 | 2.1328 | 5.5092 | 3.6327 | 3.6103 | 0.12316 | 1402.5277 | 270.732 | -0.038778 | 18.3831
2019-04-25 19:22 | 0.14099 | -0.016998 | 13.7873 | 126.3038 | 2.1348 | 5.505 | 3.6548 | 3.6324 | 0.12281 | 1402.5282 | 270.0046 | -0.038943 | 18.4177
2019-04-25 19:22 | 0.14211 | -0.017944 | 13.8086 | 126.5602 | 2.1335 | 5.5088 | 3.6761 | 3.6535 | 0.12384 | 1402.525 | 272.1507 | -0.038056 | 18.4554
2019-04-25 19:22 | 0.14224 | -0.018219 | 13.824 | 126.5893 | 2.1371 | 5.5099 | 3.6915 | 3.6688 | 0.12396 | 1402.5242 | 272.4056 | -0.037897 | 18.4598
2019-04-25 19:22 | 0.14123 | -0.017273 | 13.835 | 126.8626 | 2.144 | 5.5128 | 3.7025 | 3.6797 | 0.12304 | 1402.5278 | 270.4769 | -0.038534 | 18.4993
2019-04-25 19:22 | 0.14222 | -0.016998 | 13.8368 | 127.0329 | 2.1418 | 5.5194 | 3.7043 | 3.6815 | 0.12394 | 1402.5305 | 272.3555 | -0.037768 | 18.5238
2019-04-25 19:22 | 0.14182 | -0.017151 | 13.8389 | 127.1893 | 2.1283 | 5.5253 | 3.7064 | 3.6837 | 0.12358 | 1402.5292 | 271.5964 | -0.038066 | 18.5468
2019-04-25 19:22 | 0.14099 | -0.017395 | 13.8176 | 127.1486 | 2.1253 | 5.5278 | 3.6851 | 3.6624 | 0.12281 | 1402.5267 | 270.0036 | -0.038817 | 18.5411
2019-04-25 19:22 | 0.14127 | -0.01709 | 13.7686 | 127.229 | 2.1289 | 5.5263 | 3.6361 | 3.6137 | 0.12307 | 1402.5277 | 270.5438 | -0.038833 | 18.5526
2019-04-25 19:22 | 0.14131 | -0.017029 | 13.7128 | 127.3752 | 2.1348 | 5.5285 | 3.5803 | 3.5583 | 0.12311 | 1402.5272 | 270.6143 | -0.039084 | 18.5739
2019-04-25 19:22 | 0.14125 | -0.01709 | 13.6674 | 127.2769 | 2.1389 | 5.5247 | 3.5349 | 3.5131 | 0.12305 | 1402.5261 | 270.5062 | -0.039362 | 18.5596
2019-04-25 19:22 | 0.14134 | -0.016754 | 13.6403 | 127.0866 | 2.1412 | 5.5236 | 3.5078 | 3.4862 | 0.12314 | 1402.5275 | 270.6825 | -0.039408 | 18.5316
2019-04-25 19:22 | 0.14184 | -0.016876 | 13.6147 | 127.0634 | 2.1448 | 5.5237 | 3.4822 | 3.4608 | 0.12359 | 1402.5272 | 271.6253 | -0.039176 | 18.5283
2019-04-25 19:22 | 0.1417 | -0.016541 | 13.5868 | 126.9459 | 2.1369 | 5.5208 | 3.4543 | 3.4331 | 0.12347 | 1402.5283 | 271.3668 | -0.039396 | 18.511
2019-04-25 19:22 | 0.14159 | -0.01709 | 13.5554 | 126.7198 | 2.1357 | 5.5294 | 3.4229 | 3.4019 | 0.12337 | 1402.5249 | 271.1549 | -0.039676 | 18.4783
2019-04-25 19:22 | 0.14153 | -0.016479 | 13.5161 | 126.6389 | 2.1399 | 5.5287 | 3.3836 | 3.3628 | 0.12331 | 1402.5273 | 271.0385 | -0.039881 | 18.4662
2019-04-25 19:22 | 0.14112 | -0.016602 | 13.4795 | 126.5299 | 2.1379 | 5.5351 | 3.347 | 3.3264 | 0.12293 | 1402.5255 | 270.243 | -0.040387 | 18.4504
2019-04-25 19:22 | 0.14174 | -0.016876 | 13.4371 | 126.4866 | 2.1308 | 5.5406 | 3.3046 | 3.2843 | 0.1235 | 1402.5244 | 271.4393 | -0.040152 | 18.4442
2019-04-25 19:22 | 0.1418 | -0.016266 | 13.3914 | 126.2574 | 2.1363 | 5.5414 | 3.2589 | 3.2389 | 0.12355 | 1402.5267 | 271.5419 | -0.040302 | 18.4104
2019-04-25 19:22 | 0.14248 | -0.016327 | 13.3487 | 126.0726 | 2.1378 | 5.545 | 3.2162 | 3.1964 | 0.12417 | 1402.5267 | 272.8446 | -0.040011 | 18.3834
2019-04-25 19:22 | 0.14093 | -0.01709 | 13.3077 | 125.9173 | 2.1405 | 5.5319 | 3.1752 | 3.1557 | 0.12276 | 1402.5201 | 269.8826 | -0.041436 | 18.3614
2019-04-25 19:22 | 0.14231 | -0.016693 | 13.2641 | 125.7444 | 2.1321 | 5.5389 | 3.1316 | 3.1124 | 0.12402 | 1402.5233 | 272.5206 | -0.040594 | 18.3358
2019-04-25 19:22 | 0.14057 | -0.016205 | 13.2199 | 125.6041 | 2.1372 | 5.544 | 3.0874 | 3.0684 | 0.12242 | 1402.5228 | 269.1841 | -0.042096 | 18.3153
2019-04-25 19:22 | 0.14104 | -0.016174 | 13.1708 | 125.3048 | 2.1464 | 5.5311 | 3.0383 | 3.0196 | 0.12286 | 1402.5228 | 270.0877 | -0.041989 | 18.2716
2019-04-25 19:22 | 0.14083 | -0.016022 | 13.1215 | 125.1446 | 2.142 | 5.534 | 2.989 | 2.9706 | 0.12267 | 1402.5226 | 269.6878 | -0.042386 | 18.2481
2019-04-25 19:22 | 0.14058 | -0.016418 | 13.073 | 124.9009 | 2.1283 | 5.5402 | 2.9405 | 2.9224 | 0.12244 | 1402.5195 | 269.2195 | -0.042844 | 18.2128
2019-04-25 19:22 | 0.14244 | -0.016998 | 13.0081 | 124.5835 | 2.1301 | 5.5114 | 2.8756 | 2.8579 | 0.12414 | 1402.5181 | 272.7744 | -0.041817 | 18.1667
2019-04-25 19:22 | 0.14194 | -0.015717 | 12.9448 | 124.3535 | 2.1292 | 5.5101 | 2.8123 | 2.795 | 0.12369 | 1402.5229 | 271.8182 | -0.042427 | 18.1325
2019-04-25 19:22 | 0.14102 | -0.015747 | 12.871 | 123.9904 | 2.133 | 5.508 | 2.7385 | 2.7217 | 0.12284 | 1402.5204 | 270.0441 | -0.043501 | 18.0797
2019-04-25 19:22 | 0.14081 | -0.01593 | 12.8114 | 123.7125 | 2.1341 | 5.5112 | 2.6789 | 2.6624 | 0.12265 | 1402.5183 | 269.646 | -0.043973 | 18.0393
2019-04-25 19:22 | 0.14234 | -0.016693 | 12.7679 | 123.3099 | 2.128 | 5.5158 | 2.6354 | 2.6192 | 0.12405 | 1402.5159 | 272.5869 | -0.043091 | 17.9808
2019-04-25 19:22 | 0.14175 | -0.016205 | 12.7137 | 122.9861 | 2.1296 | 5.5155 | 2.5812 | 2.5653 | 0.12351 | 1402.5167 | 271.4578 | -0.043777 | 17.9334
2019-04-25 19:22 | 0.14153 | -0.015228 | 12.653 | 122.6354 | 2.1295 | 5.5108 | 2.5205 | 2.5051 | 0.1233 | 1402.5203 | 271.0136 | -0.044193 | 17.8818
2019-04-25 19:22 | 0.14135 | -0.01535 | 12.6008 | 122.3018 | 2.1222 | 5.5177 | 2.4683 | 2.4532 | 0.12315 | 1402.5187 | 270.6875 | -0.044595 | 17.8332
2019-04-25 19:22 | 0.14194 | -0.015259 | 12.5638 | 121.9831 | 2.1307 | 5.5242 | 2.4313 | 2.4164 | 0.12368 | 1402.5194 | 271.8092 | -0.044336 | 17.7866
2019-04-25 19:22 | 0.14065 | -0.015625 | 12.5237 | 121.7052 | 2.1267 | 5.5275 | 2.3912 | 2.3765 | 0.12251 | 1402.5153 | 269.3486 | -0.045532 | 17.7464
2019-04-25 19:22 | 0.14111 | -0.015015 | 12.4856 | 121.3632 | 2.1224 | 5.5337 | 2.3531 | 2.3386 | 0.12292 | 1402.5183 | 270.2117 | -0.045345 | 17.6962
2019-04-25 19:22 | 0.14075 | -0.015991 | 12.474 | 121.1249 | 2.1217 | 5.5389 | 2.3415 | 2.3272 | 0.12259 | 1402.5128 | 269.532 | -0.045737 | 17.662
2019-04-25 19:22 | 0.14211 | -0.015869 | 12.4543 | 120.8204 | 2.1199 | 5.5377 | 2.3218 | 2.3075 | 0.12384 | 1402.5148 | 272.1382 | -0.044805 | 17.6174
2019-04-25 19:22 | 0.14186 | -0.016113 | 12.4191 | 120.5227 | 2.1292 | 5.5394 | 2.2866 | 2.2726 | 0.12361 | 1402.5128 | 271.6678 | -0.045186 | 17.5741
2019-04-25 19:22 | 0.14143 | -0.015137 | 12.3798 | 120.3385 | 2.1298 | 5.5448 | 2.2473 | 2.2334 | 0.12321 | 1402.5165 | 270.8252 | -0.04565 | 17.5468
2019-04-25 19:22 | 0.14112 | -0.01532 | 12.3419 | 120.0877 | 2.127 | 5.5475 | 2.2094 | 2.1958 | 0.12294 | 1402.5146 | 270.2463 | -0.046082 | 17.5104
2019-04-25 19:22 | 0.14092 | -0.015808 | 12.3095 | 119.8511 | 2.1297 | 5.5466 | 2.177 | 2.1636 | 0.12275 | 1402.5114 | 269.8527 | -0.046435 | 17.4762
2019-04-25 19:22 | 0.14124 | -0.01593 | 12.273 | 119.6759 | 2.1323 | 5.5438 | 2.1405 | 2.1274 | 0.12304 | 1402.5105 | 270.468 | -0.046387 | 17.4506
2019-04-25 19:22 | 0.14192 | -0.015472 | 12.2365 | 119.4542 | 2.1218 | 5.5513 | 2.104 | 2.0911 | 0.12366 | 1402.5132 | 271.7672 | -0.046031 | 17.418
2019-04-25 19:22 | 0.14071 | -0.015503 | 12.2154 | 119.1482 | 2.1215 | 5.5551 | 2.0829 | 2.0701 | 0.12255 | 1402.5112 | 269.4485 | -0.047051 | 17.3735
2019-04-25 19:22 | 0.14184 | -0.014374 | 12.1826 | 118.952 | 2.1213 | 5.5581 | 2.0501 | 2.0375 | 0.12359 | 1402.5177 | 271.61 | -0.046292 | 17.3443
2019-04-25 19:22 | 0.14088 | -0.015503 | 12.1396 | 118.7458 | 2.1183 | 5.5582 | 2.0071 | 1.9947 | 0.12271 | 1402.5101 | 269.7729 | -0.04731 | 17.3148
2019-04-25 19:22 | 0.14142 | -0.015503 | 12.0975 | 118.4921 | 2.1097 | 5.5637 | 1.965 | 1.9529 | 0.12321 | 1402.5103 | 270.823 | -0.047111 | 17.2778
2019-04-25 19:22 | 0.14106 | -0.014862 | 12.0567 | 118.2346 | 2.1047 | 5.5669 | 1.9242 | 1.9124 | 0.12288 | 1402.5123 | 270.1272 | -0.047548 | 17.24
2019-04-25 19:22 | 0.14114 | -0.014618 | 12.0214 | 117.8947 | 2.1162 | 5.5673 | 1.8889 | 1.8773 | 0.12295 | 1402.5132 | 270.2697 | -0.047655 | 17.1903
2019-04-25 19:22 | 0.14074 | -0.015259 | 11.9833 | 117.7278 | 2.1162 | 5.5677 | 1.8508 | 1.8394 | 0.12259 | 1402.5089 | 269.514 | -0.048189 | 17.1663
2019-04-25 19:22 | 0.14067 | -0.015106 | 11.9484 | 117.4366 | 2.1105 | 5.569 | 1.8159 | 1.8048 | 0.12252 | 1402.5089 | 269.3677 | -0.048413 | 17.1238
2019-04-25 19:22 | 0.14017 | -0.014343 | 11.9113 | 117.2236 | 2.1174 | 5.5705 | 1.7788 | 1.7679 | 0.12206 | 1402.5117 | 268.4173 | -0.048923 | 17.0924
2019-04-25 19:22 | 0.14154 | -0.014557 | 11.8675 | 116.9604 | 2.1244 | 5.5714 | 1.735 | 1.7243 | 0.12331 | 1402.5116 | 271.0267 | -0.048136 | 17.054
2019-04-25 19:22 | 0.13998 | -0.014832 | 11.8375 | 116.6672 | 2.1292 | 5.5734 | 1.705 | 1.6945 | 0.12189 | 1402.5078 | 268.0585 | -0.049473 | 17.0115
2019-04-25 19:22 | 0.14188 | -0.013947 | 11.8073 | 116.4556 | 2.1282 | 5.5758 | 1.6748 | 1.6645 | 0.12362 | 1402.5143 | 271.6709 | -0.048147 | 16.98
2019-04-25 19:22 | 0.14065 | -0.013733 | 11.7671 | 116.1828 | 2.1259 | 5.5765 | 1.6346 | 1.6246 | 0.12249 | 1402.5132 | 269.3134 | -0.049263 | 16.9403
2019-04-25 19:22 | 0.14076 | -0.014648 | 11.7242 | 115.9233 | 2.1243 | 5.5791 | 1.5917 | 1.582 | 0.1226 | 1402.5079 | 269.5397 | -0.049454 | 16.9029
2019-04-25 19:22 | 0.14167 | -0.01416 | 11.683 | 115.673 | 2.1285 | 5.5796 | 1.5505 | 1.541 | 0.12343 | 1402.511 | 271.2716 | -0.04895 | 16.866
2019-04-25 19:22 | 0.141 | -0.014496 | 11.6417 | 115.2882 | 2.1277 | 5.581 | 1.5092 | 1.4999 | 0.12282 | 1402.5079 | 270.0076 | -0.04968 | 16.8102
2019-04-25 19:22 | 0.14097 | -0.014313 | 11.5941 | 115.0115 | 2.123 | 5.5823 | 1.4616 | 1.4526 | 0.12279 | 1402.5079 | 269.9317 | -0.049939 | 16.7698
2019-04-25 19:22 | 0.14159 | -0.014679 | 11.5544 | 114.7008 | 2.1277 | 5.5826 | 1.4219 | 1.4132 | 0.12336 | 1402.5063 | 271.1303 | -0.049695 | 16.7245
2019-04-25 19:22 | 0.14078 | -0.013397 | 11.5094 | 114.3824 | 2.1266 | 5.5826 | 1.3769 | 1.3684 | 0.12261 | 1402.511 | 269.5591 | -0.050454 | 16.6776
2019-04-25 19:22 | 0.14076 | -0.014008 | 11.4774 | 114.1736 | 2.1221 | 5.5846 | 1.3449 | 1.3366 | 0.1226 | 1402.5074 | 269.5289 | -0.05067 | 16.6475
2019-04-25 19:22 | 0.14053 | -0.014557 | 11.4495 | 113.7924 | 2.1294 | 5.5856 | 1.317 | 1.3089 | 0.12239 | 1402.504 | 269.0984 | -0.051018 | 16.5921
2019-04-25 19:22 | 0.14168 | -0.013458 | 11.4122 | 113.456 | 2.1284 | 5.586 | 1.2797 | 1.2718 | 0.12344 | 1402.5104 | 271.2964 | -0.05027 | 16.5425
2019-04-25 19:22 | 0.1396 | -0.014008 | 11.3755 | 113.1785 | 2.1265 | 5.5871 | 1.243 | 1.2353 | 0.12154 | 1402.5044 | 267.3174 | -0.052057 | 16.5025
2019-04-25 19:22 | 0.14038 | -0.013336 | 11.3385 | 112.9326 | 2.1168 | 5.5911 | 1.206 | 1.1986 | 0.12225 | 1402.5082 | 268.7955 | -0.051618 | 16.4662
2019-04-25 19:22 | 0.14157 | -0.014435 | 11.2961 | 112.5865 | 2.1118 | 5.5936 | 1.1636 | 1.1565 | 0.12334 | 1402.5035 | 271.0861 | -0.051009 | 16.4162
2019-04-25 19:22 | 0.1407 | -0.014832 | 11.2563 | 112.32 | 2.1054 | 5.5951 | 1.1238 | 1.1169 | 0.12255 | 1402.4999 | 269.4243 | -0.051892 | 16.3776
2019-04-25 19:22 | 0.14113 | -0.013672 | 11.2209 | 112.0461 | 2.1076 | 5.5978 | 1.0884 | 1.0817 | 0.12294 | 1402.5057 | 270.244 | -0.05167 | 16.3371
2019-04-25 19:22 | 0.14102 | -0.01358 | 11.1912 | 111.7112 | 2.1078 | 5.6015 | 1.0587 | 1.0522 | 0.12284 | 1402.5055 | 270.0258 | -0.051901 | 16.2882
2019-04-25 19:22 | 0.14134 | -0.013367 | 11.1843 | 111.354 | 2.1064 | 5.5996 | 1.0518 | 1.0453 | 0.12313 | 1402.5068 | 270.6384 | -0.051681 | 16.236
2019-04-25 19:22 | 0.14092 | -0.013184 | 11.1703 | 111.1322 | 2.1092 | 5.599 | 1.0378 | 1.0314 | 0.12275 | 1402.5072 | 269.8399 | -0.052053 | 16.2036
2019-04-25 19:22 | 0.14151 | -0.012482 | 11.1352 | 110.8795 | 2.1205 | 5.7349 | 1.0027 | 0.99655 | 0.12328 | 1402.5109 | 270.9537 | -0.051746 | 16.1664
2019-04-25 19:22 | 0.13994 | -0.013519 | 11.0984 | 110.6069 | 2.1179 | 5.6274 | 0.96587 | 0.95993 | 0.12185 | 1402.5031 | 267.9586 | -0.053181 | 16.1273
2019-04-25 19:22 | 0.14117 | -0.013367 | 11.0492 | 110.3519 | 2.1272 | 5.6117 | 0.91671 | 0.91108 | 0.12297 | 1402.5045 | 270.3093 | -0.052497 | 16.0899
2019-04-25 19:22 | 0.14162 | -0.013519 | 11.0005 | 110.1107 | 2.1324 | 5.607 | 0.86796 | 0.86263 | 0.12339 | 1402.5037 | 271.1799 | -0.052413 | 16.0547
2019-04-25 19:22 | 0.14128 | -0.01358 | 10.9564 | 109.8274 | 2.1237 | 5.605 | 0.82394 | 0.81887 | 0.12308 | 1402.5023 | 270.5272 | -0.052897 | 16.0135
2019-04-25 19:22 | 0.14058 | -0.013275 | 10.9295 | 109.4807 | 2.1087 | 5.6055 | 0.79704 | 0.79214 | 0.12243 | 1402.5024 | 269.1844 | -0.053541 | 15.9629
2019-04-25 19:22 | 0.14149 | -0.013855 | 10.8916 | 109.1313 | 2.1158 | 5.6067 | 0.75912 | 0.75446 | 0.12327 | 1402.5001 | 270.9267 | -0.053089 | 15.9121
2019-04-25 19:22 | 0.14158 | -0.012543 | 10.85 | 108.8175 | 2.1125 | 5.6052 | 0.71748 | 0.71307 | 0.12335 | 1402.5062 | 271.0948 | -0.053145 | 15.8657
2019-04-25 19:22 | 0.1405 | -0.012665 | 10.8124 | 108.4582 | 2.1173 | 5.6072 | 0.67987 | 0.67569 | 0.12236 | 1402.5037 | 269.0308 | -0.054155 | 15.8135
2019-04-25 19:22 | 0.14175 | -0.012054 | 10.7929 | 108.2093 | 2.1217 | 5.6053 | 0.66043 | 0.65637 | 0.1235 | 1402.5079 | 271.4146 | -0.053276 | 15.7768
2019-04-25 19:22 | 0.14139 | -0.012817 | 10.769 | 107.8913 | 2.1262 | 5.6081 | 0.63649 | 0.63257 | 0.12317 | 1402.5034 | 270.7326 | -0.053718 | 15.7309
2019-04-25 19:22 | 0.14071 | -0.013947 | 10.7312 | 107.6814 | 2.1248 | 5.609 | 0.59868 | 0.595 | 0.12256 | 1402.4962 | 269.4403 | -0.054495 | 15.7008
2019-04-25 19:22 | 0.14088 | -0.012756 | 10.6957 | 107.3057 | 2.1199 | 5.6069 | 0.56319 | 0.55973 | 0.12271 | 1402.5018 | 269.7531 | -0.054471 | 15.6455
2019-04-25 19:22 | 0.14181 | -0.012878 | 10.6682 | 107.0849 | 2.1197 | 5.6067 | 0.53566 | 0.53237 | 0.12356 | 1402.502 | 271.5285 | -0.053922 | 15.6133
2019-04-25 19:22 | 0.14211 | -0.012726 | 10.629 | 106.6923 | 2.119 | 5.6128 | 0.49649 | 0.49344 | 0.12383 | 1402.5024 | 272.1049 | -0.053884 | 15.5559
2019-04-25 19:22 | 0.14184 | -0.012939 | 10.5931 | 106.429 | 2.1152 | 5.6189 | 0.46063 | 0.4578 | 0.12359 | 1402.5006 | 271.6 | -0.054279 | 15.5177
2019-04-25 19:22 | 0.14209 | -0.013062 | 10.5648 | 106.158 | 2.1035 | 5.6209 | 0.43231 | 0.42965 | 0.12382 | 1402.4999 | 272.0707 | -0.054247 | 15.4782
2019-04-25 19:22 | 0.14181 | -0.012787 | 10.562 | 105.7766 | 2.1019 | 5.6233 | 0.42954 | 0.4269 | 0.12355 | 1402.5009 | 271.5248 | -0.054457 | 15.4225
2019-04-25 19:22 | 0.14099 | -0.012634 | 10.543 | 105.6296 | 2.1082 | 5.6197 | 0.41048 | 0.40795 | 0.12281 | 1402.5004 | 269.9648 | -0.055156 | 15.401
2019-04-25 19:22 | 0.14143 | -0.012024 | 10.524 | 105.3321 | 2.1252 | 5.6168 | 0.39146 | 0.38906 | 0.1232 | 1402.5037 | 270.7916 | -0.054886 | 15.3574
2019-04-25 19:22 | 0.14205 | -0.012177 | 10.4985 | 105.1362 | 2.1223 | 5.6138 | 0.36596 | 0.36371 | 0.12378 | 1402.5033 | 271.9868 | -0.054556 | 15.3288
2019-04-25 19:22 | 0.1418 | -0.012177 | 10.4748 | 104.939 | 2.117 | 5.6125 | 0.34229 | 0.34019 | 0.12355 | 1402.5026 | 271.5161 | -0.054862 | 15.3001
2019-04-25 19:22 | 0.14169 | -0.01181 | 10.4517 | 104.6847 | 2.1178 | 5.6104 | 0.31922 | 0.31726 | 0.12345 | 1402.5039 | 271.2937 | -0.055041 | 15.2629
2019-04-25 19:22 | 0.14184 | -0.012787 | 10.4306 | 104.42 | 2.1095 | 5.6103 | 0.29807 | 0.29624 | 0.12359 | 1402.4988 | 271.593 | -0.055098 | 15.2247
2019-04-25 19:22 | 0.1419 | -0.012024 | 10.4164 | 104.1616 | 2.1044 | 5.6081 | 0.28393 | 0.28218 | 0.12364 | 1402.5027 | 271.6927 | -0.055079 | 15.1867
2019-04-25 19:22 | 0.14114 | -0.012817 | 10.4046 | 103.9665 | 2.101 | 5.6069 | 0.27211 | 0.27044 | 0.12295 | 1402.4974 | 270.2522 | -0.055759 | 15.1586
2019-04-25 19:22 | 0.14101 | -0.011566 | 10.3933 | 103.8029 | 2.0977 | 5.6061 | 0.26078 | 0.25918 | 0.12282 | 1402.5034 | 269.985 | -0.055836 | 15.1343
2019-04-25 19:22 | 0.14114 | -0.012115 | 10.3844 | 103.6228 | 2.1125 | 5.6055 | 0.25189 | 0.25034 | 0.12294 | 1402.5007 | 270.2438 | -0.055817 | 15.1082
2019-04-25 19:22 | 0.14146 | -0.01236 | 10.3871 | 103.5343 | 2.1115 | 5.6046 | 0.25459 | 0.25303 | 0.12324 | 1402.4999 | 270.8604 | -0.055578 | 15.0954
2019-04-25 19:22 | 0.14116 | -0.012207 | 10.4036 | 103.3786 | 2.1035 | 5.6036 | 0.27112 | 0.26946 | 0.12296 | 1402.5005 | 270.2795 | -0.055712 | 15.0726
2019-04-25 19:22 | 0.14127 | -0.01181 | 10.4247 | 103.2667 | 2.0992 | 5.5909 | 0.29216 | 0.29037 | 0.12306 | 1402.5029 | 270.4916 | -0.055494 | 15.0562
2019-04-25 19:22 | 0.14159 | -0.012543 | 10.4525 | 103.339 | 2.0984 | 5.5893 | 0.32002 | 0.31806 | 0.12336 | 1402.5001 | 271.1144 | -0.055158 | 15.067
2019-04-25 19:22 | 0.14157 | -0.012054 | 10.4892 | 103.3667 | 2.1065 | 5.59 | 0.35671 | 0.35451 | 0.12334 | 1402.5032 | 271.072 | -0.054955 | 15.0708
2019-04-25 19:22 | 0.14102 | -0.012329 | 10.5271 | 103.4709 | 2.11 | 5.6063 | 0.3946 | 0.39218 | 0.12284 | 1402.5017 | 270.0247 | -0.055192 | 15.0862
2019-04-25 19:22 | 0.14152 | -0.012421 | 10.5576 | 103.5092 | 2.1072 | 5.5959 | 0.42511 | 0.4225 | 0.12329 | 1402.5022 | 270.9659 | -0.054674 | 15.0917
2019-04-25 19:22 | 0.14161 | -0.013092 | 10.5885 | 103.6883 | 2.1054 | 5.5952 | 0.45603 | 0.45323 | 0.12338 | 1402.4995 | 271.1536 | -0.054489 | 15.1181
2019-04-25 19:22 | 0.14119 | -0.012299 | 10.6186 | 103.9469 | 2.102 | 5.6304 | 0.48609 | 0.48311 | 0.12299 | 1402.5034 | 270.3477 | -0.054598 | 15.1555
2019-04-25 19:22 | 0.14114 | -0.011932 | 10.6393 | 104.0951 | 2.1027 | 5.6055 | 0.50682 | 0.50371 | 0.12294 | 1402.5055 | 270.2354 | -0.054512 | 15.177
2019-04-25 19:22 | 0.14049 | -0.012604 | 10.6656 | 104.2979 | 2.0938 | 5.5985 | 0.53314 | 0.52986 | 0.12235 | 1402.5017 | 269.0095 | -0.054905 | 15.2069
2019-04-25 19:22 | 0.14117 | -0.012085 | 10.7025 | 104.5324 | 2.1071 | 5.5958 | 0.56996 | 0.56645 | 0.12297 | 1402.5057 | 270.308 | -0.054173 | 15.2408
2019-04-25 19:22 | 0.14134 | -0.012299 | 10.7424 | 104.7383 | 2.1173 | 5.5925 | 0.60991 | 0.60616 | 0.12313 | 1402.5055 | 270.6342 | -0.053856 | 15.2709
2019-04-25 19:22 | 0.14183 | -0.011627 | 10.7705 | 104.9768 | 2.1034 | 5.5915 | 0.63795 | 0.63403 | 0.12358 | 1402.5099 | 271.5689 | -0.0533 | 15.3054
2019-04-25 19:22 | 0.14272 | -0.012238 | 10.7977 | 105.2142 | 2.0947 | 5.5937 | 0.6652 | 0.66111 | 0.12439 | 1402.5085 | 273.2755 | -0.052533 | 15.3401
2019-04-25 19:22 | 0.14212 | -0.012054 | 10.8341 | 105.3536 | 2.0919 | 5.5934 | 0.70163 | 0.69731 | 0.12384 | 1402.509 | 272.115 | -0.052791 | 15.3604
2019-04-25 19:22 | 0.14147 | -0.013092 | 10.8665 | 105.6321 | 2.0844 | 5.5938 | 0.73402 | 0.72951 | 0.12325 | 1402.5037 | 270.8929 | -0.053177 | 15.4016
2019-04-25 19:22 | 0.14123 | -0.012726 | 10.8934 | 105.856 | 2.093 | 5.5949 | 0.7609 | 0.75622 | 0.12302 | 1402.5055 | 270.4186 | -0.053202 | 15.4341
2019-04-25 19:22 | 0.14147 | -0.012756 | 10.9167 | 106.1117 | 2.0904 | 5.5956 | 0.78422 | 0.7794 | 0.12325 | 1402.5061 | 270.8885 | -0.052901 | 15.4713
2019-04-25 19:22 | 0.14236 | -0.012939 | 10.9414 | 106.3258 | 2.103 | 5.5965 | 0.8089 | 0.80393 | 0.12406 | 1402.5067 | 272.5921 | -0.052119 | 15.5026
2019-04-25 19:22 | 0.14272 | -0.012115 | 10.9647 | 106.5642 | 2.1007 | 5.6024 | 0.83216 | 0.82704 | 0.12439 | 1402.5117 | 273.2703 | -0.051677 | 15.5369
2019-04-25 19:22 | 0.14221 | -0.012573 | 10.9845 | 106.6692 | 2.1025 | 5.5997 | 0.85196 | 0.84672 | 0.12392 | 1402.5089 | 272.2972 | -0.051991 | 15.5525
2019-04-25 19:22 | 0.14244 | -0.012939 | 11.0108 | 106.9793 | 2.1011 | 5.6 | 0.8783 | 0.8729 | 0.12413 | 1402.5078 | 272.7343 | -0.05171 | 15.5978
2019-04-25 19:22 | 0.14306 | -0.012878 | 11.0394 | 107.1311 | 2.1051 | 5.6012 | 0.90694 | 0.90137 | 0.1247 | 1402.5093 | 273.9286 | -0.051091 | 15.6199
2019-04-25 19:22 | 0.14145 | -0.012177 | 11.0584 | 107.4097 | 2.1021 | 5.601 | 0.92586 | 0.92017 | 0.12323 | 1402.511 | 270.8426 | -0.052159 | 15.6603
2019-04-25 19:22 | 0.14206 | -0.013153 | 11.0823 | 107.6277 | 2.095 | 5.6015 | 0.94976 | 0.94392 | 0.12379 | 1402.5073 | 272.0109 | -0.051645 | 15.6925
2019-04-25 19:22 | 0.14245 | -0.011444 | 11.107 | 107.7801 | 2.0984 | 5.6028 | 0.97448 | 0.96849 | 0.12414 | 1402.517 | 272.753 | -0.051111 | 15.7139
2019-04-25 19:22 | 0.14113 | -0.013123 | 11.1321 | 107.8857 | 2.1084 | 5.6026 | 0.99962 | 0.99348 | 0.12294 | 1402.5071 | 270.2351 | -0.052088 | 15.7302
2019-04-25 19:22 | 0.14132 | -0.01236 | 11.1563 | 108.1402 | 2.1031 | 5.6085 | 1.0238 | 1.0175 | 0.12311 | 1402.5116 | 270.5883 | -0.051774 | 15.7669
2019-04-25 19:22 | 0.14198 | -0.012421 | 11.18 | 108.3804 | 2.0936 | 5.6102 | 1.0475 | 1.041 | 0.12371 | 1402.5125 | 271.8562 | -0.051159 | 15.8019
2019-04-25 19:22 | 0.14119 | -0.01239 | 11.2073 | 108.5976 | 2.0931 | 5.6119 | 1.0748 | 1.0682 | 0.12298 | 1402.512 | 270.3338 | -0.051616 | 15.8337
2019-04-25 19:22 | 0.14215 | -0.012573 | 11.2344 | 108.8159 | 2.0981 | 5.6132 | 1.1019 | 1.0951 | 0.12387 | 1402.5128 | 272.1823 | -0.050765 | 15.8655
2019-04-25 19:22 | 0.1426 | -0.012207 | 11.2635 | 108.996 | 2.0947 | 5.615 | 1.131 | 1.1241 | 0.12428 | 1402.5155 | 273.0463 | -0.050252 | 15.8915
2019-04-25 19:22 | 0.1416 | -0.012421 | 11.2915 | 109.1967 | 2.0967 | 5.6169 | 1.159 | 1.1518 | 0.12336 | 1402.5137 | 271.1294 | -0.050878 | 15.921
2019-04-25 19:22 | 0.14205 | -0.011597 | 11.3238 | 109.4469 | 2.097 | 5.6188 | 1.1913 | 1.184 | 0.12378 | 1402.5189 | 271.989 | -0.050319 | 15.9571
2019-04-25 19:22 | 0.14213 | -0.012268 | 11.3593 | 109.686 | 2.0971 | 5.6199 | 1.2268 | 1.2193 | 0.12385 | 1402.5161 | 272.1405 | -0.050125 | 15.9922
2019-04-25 19:22 | 0.14211 | -0.012756 | 11.3994 | 110.0108 | 2.0926 | 5.6224 | 1.2669 | 1.2591 | 0.12383 | 1402.5142 | 272.1076 | -0.049968 | 16.0398
2019-04-25 19:22 | 0.14306 | -0.012787 | 11.4527 | 110.1829 | 2.0852 | 5.6248 | 1.3202 | 1.312 | 0.1247 | 1402.5161 | 273.9184 | -0.048987 | 16.0648
2019-04-25 19:22 | 0.14162 | -0.01236 | 11.5012 | 110.5255 | 2.0829 | 5.6269 | 1.3687 | 1.3603 | 0.12338 | 1402.5172 | 271.1609 | -0.049795 | 16.1147
2019-04-25 19:22 | 0.14154 | -0.013214 | 11.5521 | 110.8684 | 2.0943 | 5.6278 | 1.4196 | 1.4109 | 0.12331 | 1402.5135 | 271.0245 | -0.049648 | 16.1651
2019-04-25 19:22 | 0.1422 | -0.013062 | 11.6001 | 111.1269 | 2.0997 | 5.6318 | 1.4676 | 1.4586 | 0.12392 | 1402.516 | 272.2891 | -0.048897 | 16.2026
2019-04-25 19:22 | 0.14094 | -0.012756 | 11.6367 | 111.4363 | 2.0972 | 5.6347 | 1.5042 | 1.495 | 0.12276 | 1402.5164 | 269.86 | -0.049644 | 16.2477
2019-04-25 19:22 | 0.14296 | -0.012817 | 11.667 | 111.7345 | 2.1008 | 5.6361 | 1.5345 | 1.5251 | 0.12461 | 1402.5192 | 273.734 | -0.047972 | 16.291
2019-04-25 19:22 | 0.14213 | -0.013 | 11.6982 | 112.0895 | 2.0961 | 5.6354 | 1.5657 | 1.5561 | 0.12385 | 1402.5176 | 272.1426 | -0.048451 | 16.343
2019-04-25 19:22 | 0.14173 | -0.012573 | 11.7228 | 112.365 | 2.0961 | 5.6379 | 1.5903 | 1.5805 | 0.12348 | 1402.5197 | 271.3763 | -0.048598 | 16.383
2019-04-25 19:22 | 0.14245 | -0.01355 | 11.7421 | 112.6275 | 2.1047 | 5.6379 | 1.6096 | 1.5997 | 0.12414 | 1402.5159 | 272.7619 | -0.048022 | 16.4216
2019-04-25 19:22 | 0.14135 | -0.012665 | 11.7606 | 112.9 | 2.1117 | 5.6394 | 1.6281 | 1.6181 | 0.12313 | 1402.5193 | 270.6519 | -0.048697 | 16.4611
2019-04-25 19:22 | 0.14182 | -0.013672 | 11.7893 | 113.1666 | 2.1091 | 5.6403 | 1.6568 | 1.6467 | 0.12357 | 1402.5153 | 271.5671 | -0.04826 | 16.5004
2019-04-25 19:22 | 0.1419 | -0.013184 | 11.8191 | 113.3501 | 2.1038 | 5.6439 | 1.6866 | 1.6763 | 0.12364 | 1402.5183 | 271.7058 | -0.048021 | 16.5269
2019-04-25 19:22 | 0.1426 | -0.012848 | 11.8538 | 113.6296 | 2.1017 | 5.6443 | 1.7213 | 1.7107 | 0.12428 | 1402.5215 | 273.0421 | -0.047296 | 16.5674
2019-04-25 19:22 | 0.14199 | -0.013428 | 11.8946 | 113.848 | 2.1037 | 5.6464 | 1.7621 | 1.7512 | 0.12372 | 1402.5184 | 271.8882 | -0.047582 | 16.5996
2019-04-25 19:22 | 0.14137 | -0.012817 | 11.9377 | 114.0506 | 2.1037 | 5.6476 | 1.8052 | 1.7941 | 0.12315 | 1402.5212 | 270.6873 | -0.047793 | 16.6289
2019-04-25 19:22 | 0.14286 | -0.012817 | 11.9882 | 114.299 | 2.0974 | 5.6488 | 1.8557 | 1.8443 | 0.12452 | 1402.5239 | 273.5461 | -0.046413 | 16.665
2019-04-25 19:22 | 0.14173 | -0.013123 | 12.0462 | 114.5128 | 2.1103 | 5.6533 | 1.9137 | 1.902 | 0.12348 | 1402.5219 | 271.3766 | -0.046991 | 16.6964
2019-04-25 19:22 | 0.14239 | -0.013733 | 12.0953 | 114.8205 | 2.1065 | 5.6601 | 1.9628 | 1.9507 | 0.12409 | 1402.5204 | 272.649 | -0.046284 | 16.7415
2019-04-25 19:22 | 0.14239 | -0.013 | 12.1247 | 115.1158 | 2.0911 | 5.6654 | 1.9922 | 1.9799 | 0.12408 | 1402.5245 | 272.6417 | -0.046087 | 16.7842
2019-04-25 19:22 | 0.14278 | -0.012909 | 12.1603 | 115.4387 | 2.0934 | 5.6627 | 2.0278 | 2.0153 | 0.12445 | 1402.526 | 273.3999 | -0.045602 | 16.8312
2019-04-25 19:22 | 0.14246 | -0.013031 | 12.2035 | 115.719 | 2.0912 | 5.666 | 2.071 | 2.0583 | 0.12415 | 1402.5258 | 272.7855 | -0.045631 | 16.8721
2019-04-25 19:22 | 0.14167 | -0.013641 | 12.2566 | 115.9715 | 2.1022 | 5.666 | 2.1241 | 2.111 | 0.12343 | 1402.5225 | 271.2694 | -0.045999 | 16.9093
2019-04-25 19:22 | 0.14171 | -0.012878 | 12.3073 | 116.2946 | 2.1158 | 5.6656 | 2.1748 | 2.1615 | 0.12346 | 1402.5271 | 271.3343 | -0.045664 | 16.9561
2019-04-25 19:22 | 0.14165 | -0.013855 | 12.3518 | 116.6345 | 2.105 | 5.6679 | 2.2193 | 2.2056 | 0.12341 | 1402.5227 | 271.2344 | -0.045544 | 17.0061
2019-04-25 19:22 | 0.14167 | -0.013733 | 12.3904 | 116.9538 | 2.1165 | 5.6667 | 2.2579 | 2.244 | 0.12343 | 1402.524 | 271.2694 | -0.045325 | 17.0526
2019-04-25 19:22 | 0.14167 | -0.013428 | 12.4326 | 116.954 | 2.1165 | 5.6667 | 2.3001 | 2.286 | 0.12343 | 1402.5262 | 271.2668 | -0.045091 | 17.0525
2019-04-25 19:22 | 0.14167 | -0.013428 | 12.4326 | 116.954 | 2.1165 | 5.6667 | 2.3001 | 2.286 | 0.12343 | 1402.5262 | 271.2668 | -0.045091 | 17.0525
2019-04-25 19:22 | 0.14185 | -0.013428 | 12.5538 | 117.9424 | 2.0887 | 5.6753 | 2.4213 | 2.4064 | 0.1236 | 1402.5284 | 271.6254 | -0.044334 | 17.1966
2019-04-25 19:22 | 0.14176 | -0.013367 | 12.5872 | 118.1485 | 2.091 | 5.6751 | 2.4547 | 2.4397 | 0.12351 | 1402.5291 | 271.4438 | -0.044231 | 17.2266
2019-04-25 19:22 | 0.14151 | -0.013702 | 12.6364 | 118.4638 | 2.0974 | 5.6751 | 2.5039 | 2.4885 | 0.12329 | 1402.5277 | 270.9753 | -0.044188 | 17.2728
2019-04-25 19:22 | 0.14223 | -0.012451 | 12.6649 | 118.749 | 2.1093 | 5.6721 | 2.5324 | 2.5168 | 0.12394 | 1402.5354 | 272.3388 | -0.043422 | 17.3137
2019-04-25 19:22 | 0.14193 | -0.01297 | 12.6918 | 119.0485 | 2.1161 | 5.6772 | 2.5593 | 2.5436 | 0.12366 | 1402.5327 | 271.7634 | -0.043546 | 17.3576
2019-04-25 19:22 | 0.14274 | -0.013336 | 12.7291 | 119.3723 | 2.1136 | 5.6771 | 2.5966 | 2.5806 | 0.12441 | 1402.5326 | 273.324 | -0.042769 | 17.4049
2019-04-25 19:22 | 0.14183 | -0.013 | 12.7765 | 119.6232 | 2.1115 | 5.6765 | 2.644 | 2.6278 | 0.12358 | 1402.5338 | 271.5816 | -0.043189 | 17.4414
2019-04-25 19:22 | 0.14231 | -0.013733 | 12.8131 | 119.922 | 2.1133 | 5.6732 | 2.6806 | 2.6641 | 0.12401 | 1402.5312 | 272.4942 | -0.042695 | 17.4853
2019-04-25 19:22 | 0.14195 | -0.013275 | 12.8484 | 120.2007 | 2.1061 | 5.6691 | 2.7159 | 2.6993 | 0.12368 | 1402.5338 | 271.8003 | -0.042756 | 17.5258
2019-04-25 19:22 | 0.14285 | -0.013062 | 12.8687 | 120.4455 | 2.1063 | 5.67 | 2.7362 | 2.7193 | 0.12451 | 1402.5363 | 273.5362 | -0.041957 | 17.5612
2019-04-25 19:22 | 0.1417 | -0.014099 | 12.8829 | 120.6255 | 2.1156 | 5.6789 | 2.7504 | 2.7335 | 0.12346 | 1402.5298 | 271.3366 | -0.04282 | 17.5881
2019-04-25 19:22 | 0.14225 | -0.013977 | 12.8927 | 120.9008 | 2.1083 | 5.6842 | 2.7602 | 2.7432 | 0.12396 | 1402.5312 | 272.3854 | -0.04235 | 17.6281
2019-04-25 19:22 | 0.1424 | -0.013947 | 12.908 | 121.0722 | 2.1007 | 5.6902 | 2.7755 | 2.7585 | 0.1241 | 1402.5317 | 272.6737 | -0.042156 | 17.6531
2019-04-25 19:22 | 0.14236 | -0.013885 | 12.9237 | 121.2938 | 2.1082 | 5.6933 | 2.7912 | 2.774 | 0.12406 | 1402.5323 | 272.6007 | -0.042101 | 17.6854
2019-04-25 19:22 | 0.14274 | -0.013428 | 12.9479 | 121.4115 | 2.0922 | 5.6746 | 2.8154 | 2.7981 | 0.12441 | 1402.5355 | 273.3189 | -0.041664 | 17.7023
2019-04-25 19:22 | 0.1427 | -0.013977 | 12.9876 | 121.5419 | 2.1032 | 5.6789 | 2.8551 | 2.8375 | 0.12437 | 1402.5332 | 273.252 | -0.041527 | 17.7216
2019-04-25 19:22 | 0.14263 | -0.013855 | 13.0394 | 121.7604 | 2.0983 | 5.6764 | 2.9069 | 2.8891 | 0.1243 | 1402.5347 | 273.1051 | -0.041312 | 17.7534
2019-04-25 19:22 | 0.14164 | -0.013672 | 13.0837 | 122.0131 | 2.1085 | 5.6777 | 2.9512 | 2.933 | 0.1234 | 1402.5349 | 271.2204 | -0.041815 | 17.7902
2019-04-25 19:22 | 0.14204 | -0.013611 | 13.1074 | 122.2316 | 2.1063 | 5.6842 | 2.9749 | 2.9566 | 0.12376 | 1402.536 | 271.9787 | -0.041393 | 17.822
2019-04-25 19:22 | 0.14189 | -0.013611 | 13.1272 | 122.4848 | 2.0997 | 5.6801 | 2.9947 | 2.9763 | 0.12363 | 1402.5363 | 271.6891 | -0.041406 | 17.859
2019-04-25 19:22 | 0.14145 | -0.014313 | 13.1426 | 122.5629 | 2.0955 | 5.6895 | 3.0101 | 2.9916 | 0.12323 | 1402.5323 | 270.8618 | -0.0417 | 17.8708
2019-04-25 19:22 | 0.1426 | -0.013336 | 13.1501 | 122.7338 | 2.1051 | 5.6789 | 3.0176 | 2.9991 | 0.12428 | 1402.5388 | 273.0609 | -0.040731 | 17.895
2019-04-25 19:22 | 0.14179 | -0.013733 | 13.155 | 122.935 | 2.1113 | 5.6893 | 3.0225 | 3.0039 | 0.12354 | 1402.5359 | 271.5067 | -0.041344 | 17.9247
2019-04-25 19:22 | 0.14173 | -0.013824 | 13.1655 | 123.0208 | 2.1193 | 5.6967 | 3.033 | 3.0143 | 0.12349 | 1402.5355 | 271.399 | -0.04134 | 17.9372
2019-04-25 19:22 | 0.14266 | -0.013184 | 13.1765 | 123.178 | 2.1121 | 5.7032 | 3.044 | 3.0253 | 0.12433 | 1402.5402 | 273.1655 | -0.040545 | 17.9597
2019-04-25 19:22 | 0.14219 | -0.013 | 13.1834 | 123.2388 | 2.1062 | 5.7017 | 3.0509 | 3.0322 | 0.1239 | 1402.5405 | 272.2584 | -0.040854 | 17.9686
2019-04-25 19:22 | 0.14279 | -0.013 | 13.191 | 123.454 | 2.108 | 5.6969 | 3.0585 | 3.0397 | 0.12445 | 1402.5414 | 273.4162 | -0.040361 | 17.9999
2019-04-25 19:22 | 0.14198 | -0.013794 | 13.1982 | 123.5751 | 2.1064 | 5.7038 | 3.0657 | 3.0468 | 0.12371 | 1402.5365 | 271.8671 | -0.040987 | 18.018
2019-04-25 19:22 | 0.14194 | -0.01413 | 13.2105 | 123.6319 | 2.1017 | 5.7029 | 3.078 | 3.0591 | 0.12368 | 1402.5348 | 271.7968 | -0.040975 | 18.0265
2019-04-25 19:22 | 0.1419 | -0.01355 | 13.2247 | 123.659 | 2.1095 | 5.7014 | 3.0922 | 3.0732 | 0.12364 | 1402.538 | 271.7186 | -0.040894 | 18.0301
2019-04-25 19:22 | 0.14328 | -0.013947 | 13.2433 | 123.7635 | 2.1165 | 5.7053 | 3.1108 | 3.0917 | 0.1249 | 1402.538 | 274.3646 | -0.039787 | 18.0454
2019-04-25 19:22 | 0.1412 | -0.01358 | 13.2564 | 123.8786 | 2.1054 | 5.709 | 3.1239 | 3.1047 | 0.123 | 1402.5375 | 270.3779 | -0.041262 | 18.0623
2019-04-25 19:22 | 0.14253 | -0.013519 | 13.258 | 123.8352 | 2.1017 | 5.7106 | 3.1255 | 3.1063 | 0.12421 | 1402.5396 | 272.911 | -0.040254 | 18.0558
2019-04-25 19:22 | 0.142 | -0.01413 | 13.2593 | 123.9608 | 2.1007 | 5.7096 | 3.1268 | 3.1076 | 0.12373 | 1402.5356 | 271.9032 | -0.040685 | 18.0744
2019-04-25 19:22 | 0.14201 | -0.013611 | 13.2613 | 124.0969 | 2.0982 | 5.7153 | 3.1288 | 3.1096 | 0.12374 | 1402.5385 | 271.9329 | -0.040628 | 18.094
2019-04-25 19:22 | 0.14269 | -0.013977 | 13.261 | 124.1597 | 2.0994 | 5.6936 | 3.1285 | 3.1093 | 0.12437 | 1402.5375 | 273.2401 | -0.040141 | 18.1033
2019-04-25 19:22 | 0.14203 | -0.013733 | 13.2685 | 124.1568 | 2.0965 | 5.687 | 3.136 | 3.1167 | 0.12376 | 1402.538 | 271.9692 | -0.040586 | 18.1028
2019-04-25 19:22 | 0.14196 | -0.013458 | 13.2801 | 124.274 | 2.1011 | 5.6937 | 3.1476 | 3.1283 | 0.12369 | 1402.5394 | 271.8216 | -0.040566 | 18.1198
2019-04-25 19:22 | 0.14305 | -0.013519 | 13.2896 | 124.3035 | 2.1037 | 5.6956 | 3.1571 | 3.1377 | 0.12469 | 1402.5406 | 273.9212 | -0.039697 | 18.124
2019-04-25 19:22 | 0.14254 | -0.013733 | 13.3027 | 124.324 | 2.1015 | 5.6876 | 3.1702 | 3.1507 | 0.12423 | 1402.5392 | 272.9456 | -0.040028 | 18.1271
2019-04-25 19:22 | 0.14201 | -0.01355 | 13.3123 | 124.3815 | 2.1074 | 5.6869 | 3.1798 | 3.1603 | 0.12374 | 1402.5394 | 271.9287 | -0.040366 | 18.1355
2019-04-25 19:22 | 0.14154 | -0.013092 | 13.3242 | 124.3943 | 2.1028 | 5.6901 | 3.1917 | 3.1721 | 0.1233 | 1402.5415 | 271.019 | -0.040632 | 18.1372
2019-04-25 19:22 | 0.1423 | -0.013458 | 13.3379 | 124.5445 | 2.0966 | 5.6896 | 3.2054 | 3.1857 | 0.124 | 1402.5406 | 272.4699 | -0.040017 | 18.1592
2019-04-25 19:22 | 0.14196 | -0.013275 | 13.3549 | 124.6007 | 2.0948 | 5.6914 | 3.2224 | 3.2026 | 0.12369 | 1402.5415 | 271.8163 | -0.040175 | 18.1673
2019-04-25 19:22 | 0.14239 | -0.013367 | 13.3714 | 124.6517 | 2.1082 | 5.6973 | 3.2389 | 3.219 | 0.12408 | 1402.5417 | 272.6487 | -0.03977 | 18.1747
2019-04-25 19:22 | 0.14135 | -0.013977 | 13.3875 | 124.721 | 2.1129 | 5.7014 | 3.255 | 3.235 | 0.12313 | 1402.5376 | 270.6632 | -0.04051 | 18.1853
2019-04-25 19:22 | 0.14116 | -0.013275 | 13.4012 | 124.8444 | 2.1218 | 5.7014 | 3.2687 | 3.2486 | 0.12296 | 1402.5411 | 270.293 | -0.040538 | 18.2029
2019-04-25 19:22 | 0.14263 | -0.014221 | 13.4179 | 125.0146 | 2.113 | 5.6993 | 3.2854 | 3.2652 | 0.12431 | 1402.5386 | 273.1268 | -0.039405 | 18.2281
2019-04-25 19:22 | 0.1419 | -0.014191 | 13.4376 | 125.0226 | 2.1033 | 5.7059 | 3.3051 | 3.2848 | 0.12364 | 1402.5381 | 271.7132 | -0.039858 | 18.2293
2019-04-25 19:22 | 0.14207 | -0.013367 | 13.4588 | 125.1117 | 2.1038 | 5.708 | 3.3263 | 3.3058 | 0.12379 | 1402.5427 | 272.0309 | -0.039569 | 18.2418
2019-04-25 19:22 | 0.14231 | -0.012848 | 13.4886 | 125.152 | 2.113 | 5.7077 | 3.3561 | 3.3355 | 0.12401 | 1402.5461 | 272.4951 | -0.039199 | 18.2474
2019-04-25 19:22 | 0.14146 | -0.013367 | 13.5199 | 125.2234 | 2.1148 | 5.7068 | 3.3874 | 3.3666 | 0.12323 | 1402.5428 | 270.8709 | -0.039714 | 18.2582
2019-04-25 19:22 | 0.14271 | -0.013489 | 13.5433 | 125.5042 | 2.1091 | 5.7097 | 3.4108 | 3.3898 | 0.12438 | 1402.5442 | 273.261 | -0.038664 | 18.2991
2019-04-25 19:22 | 0.14244 | -0.013367 | 13.5638 | 125.6797 | 2.1019 | 5.7141 | 3.4313 | 3.4103 | 0.12413 | 1402.5449 | 272.7529 | -0.038751 | 18.3246
2019-04-25 19:22 | 0.14237 | -0.012878 | 13.5905 | 125.8156 | 2.1019 | 5.6998 | 3.458 | 3.4367 | 0.12406 | 1402.5476 | 272.6021 | -0.038641 | 18.3442
2019-04-25 19:22 | 0.14222 | -0.013336 | 13.618 | 125.9429 | 2.0989 | 5.7085 | 3.4855 | 3.464 | 0.12392 | 1402.5454 | 272.317 | -0.038645 | 18.363
2019-04-25 19:22 | 0.14286 | -0.013672 | 13.6447 | 126.0709 | 2.0984 | 5.7125 | 3.5122 | 3.4907 | 0.12451 | 1402.5452 | 273.5501 | -0.038047 | 18.3818
2019-04-25 19:22 | 0.14223 | -0.012482 | 13.6711 | 126.2717 | 2.1063 | 5.7071 | 3.5386 | 3.5169 | 0.12394 | 1402.5507 | 272.3433 | -0.038306 | 18.4105
2019-04-25 19:22 | 0.14104 | -0.014313 | 13.7046 | 126.3801 | 2.1066 | 5.7089 | 3.5721 | 3.5501 | 0.12285 | 1402.5404 | 270.0793 | -0.039151 | 18.4274
2019-04-25 19:22 | 0.1421 | -0.014008 | 13.7317 | 126.6513 | 2.0997 | 5.7119 | 3.5992 | 3.577 | 0.12382 | 1402.5438 | 272.104 | -0.038197 | 18.4666
2019-04-25 19:22 | 0.14203 | -0.01413 | 13.7517 | 126.6842 | 2.0956 | 5.704 | 3.6192 | 3.5969 | 0.12375 | 1402.5432 | 271.9593 | -0.03816 | 18.4715
2019-04-25 19:22 | 0.14333 | -0.013458 | 13.7735 | 126.95 | 2.0996 | 5.6965 | 3.641 | 3.6187 | 0.12494 | 1402.5487 | 274.4511 | -0.037024 | 18.5098
2019-04-25 19:22 | 0.14242 | -0.013428 | 13.7923 | 127.064 | 2.1006 | 5.705 | 3.6598 | 3.6373 | 0.12411 | 1402.548 | 272.7116 | -0.03761 | 18.5265
2019-04-25 19:22 | 0.14238 | -0.012329 | 13.804 | 127.233 | 2.1109 | 5.706 | 3.6715 | 3.6489 | 0.12407 | 1402.5537 | 272.6282 | -0.037508 | 18.5506
2019-04-25 19:22 | 0.14174 | -0.014008 | 13.8186 | 127.4827 | 2.1052 | 5.7042 | 3.6861 | 3.6634 | 0.12349 | 1402.5447 | 271.4126 | -0.038026 | 18.5879
2019-04-25 19:22 | 0.14216 | -0.014343 | 13.8415 | 127.4991 | 2.1045 | 5.7032 | 3.709 | 3.6862 | 0.12387 | 1402.5439 | 272.2126 | -0.037618 | 18.5904
2019-04-25 19:22 | 0.14259 | -0.013947 | 13.8641 | 127.6936 | 2.0975 | 5.7059 | 3.7316 | 3.7086 | 0.12427 | 1402.5466 | 273.0403 | -0.037151 | 18.6185
2019-04-25 19:22 | 0.14257 | -0.013153 | 13.8768 | 127.7711 | 2.0946 | 5.7006 | 3.7443 | 3.7213 | 0.12425 | 1402.5509 | 272.9961 | -0.037049 | 18.6294
2019-04-25 19:22 | 0.14083 | -0.013947 | 13.8733 | 127.8563 | 2.0973 | 5.7009 | 3.7408 | 3.7179 | 0.12266 | 1402.5447 | 269.6716 | -0.038428 | 18.6425
2019-04-25 19:22 | 0.14183 | -0.014252 | 13.858 | 127.9853 | 2.0908 | 5.7012 | 3.7255 | 3.7026 | 0.12358 | 1402.5442 | 271.5937 | -0.037771 | 18.6613
2019-04-25 19:22 | 0.14225 | -0.014374 | 13.819 | 128.1415 | 2.1042 | 5.6998 | 3.6865 | 3.6639 | 0.12396 | 1402.5435 | 272.3905 | -0.037665 | 18.6841
2019-04-25 19:22 | 0.14242 | -0.013977 | 13.7748 | 128.105 | 2.1077 | 5.7008 | 3.6423 | 3.62 | 0.12411 | 1402.5449 | 272.7125 | -0.037736 | 18.6786
2019-04-25 19:22 | 0.14225 | -0.013733 | 13.7271 | 128.1222 | 2.1013 | 5.7005 | 3.5946 | 3.5725 | 0.12396 | 1402.5453 | 272.3833 | -0.038091 | 18.681
2019-04-25 19:22 | 0.14246 | -0.013428 | 13.6747 | 128.0468 | 2.1035 | 5.7015 | 3.5422 | 3.5204 | 0.12414 | 1402.5464 | 272.7785 | -0.038181 | 18.6698
2019-04-25 19:22 | 0.14187 | -0.013123 | 13.6228 | 127.92 | 2.0959 | 5.7005 | 3.4903 | 3.4689 | 0.12361 | 1402.5463 | 271.6519 | -0.038867 | 18.6512
2019-04-25 19:22 | 0.14189 | -0.014191 | 13.5638 | 127.8486 | 2.0934 | 5.7 | 3.4313 | 3.4102 | 0.12363 | 1402.54 | 271.6987 | -0.039222 | 18.6414
2019-04-25 19:22 | 0.14181 | -0.013824 | 13.5084 | 127.6164 | 2.0988 | 5.7008 | 3.3759 | 3.3551 | 0.12356 | 1402.5409 | 271.5489 | -0.039537 | 18.6073
2019-04-25 19:22 | 0.14181 | -0.013458 | 13.4601 | 127.3553 | 2.0916 | 5.7007 | 3.3276 | 3.3072 | 0.12356 | 1402.542 | 271.5453 | -0.039759 | 18.569
2019-04-25 19:22 | 0.14213 | -0.012695 | 13.4256 | 127.1781 | 2.0994 | 5.7012 | 3.2931 | 3.2728 | 0.12385 | 1402.5457 | 272.1527 | -0.039644 | 18.5428
2019-04-25 19:22 | 0.14143 | -0.013214 | 13.4012 | 127.0154 | 2.107 | 5.698 | 3.2687 | 3.2487 | 0.12321 | 1402.5417 | 270.8181 | -0.040327 | 18.5194
2019-04-25 19:22 | 0.14238 | -0.01297 | 13.3724 | 126.9007 | 2.1043 | 5.6953 | 3.2399 | 3.22 | 0.12407 | 1402.5438 | 272.6248 | -0.039747 | 18.5024
2019-04-25 19:22 | 0.14247 | -0.013977 | 13.3368 | 126.6411 | 2.1138 | 5.6939 | 3.2043 | 3.1846 | 0.12416 | 1402.5383 | 272.816 | -0.039922 | 18.4651
2019-04-25 19:22 | 0.14189 | -0.013 | 13.3034 | 126.4047 | 2.1109 | 5.6952 | 3.1709 | 3.1514 | 0.12362 | 1402.542 | 271.6823 | -0.040471 | 18.4302
2019-04-25 19:22 | 0.14259 | -0.013489 | 13.274 | 126.3486 | 2.1025 | 5.6975 | 3.1415 | 3.1222 | 0.12426 | 1402.5399 | 273.0269 | -0.040125 | 18.4222
2019-04-25 19:22 | 0.14153 | -0.013 | 13.2456 | 126.0814 | 2.1061 | 5.6981 | 3.1131 | 3.094 | 0.12329 | 1402.5406 | 270.9936 | -0.041035 | 18.3831
2019-04-25 19:22 | 0.14149 | -0.012939 | 13.2179 | 125.9502 | 2.1068 | 5.6996 | 3.0854 | 3.0664 | 0.12326 | 1402.5405 | 270.9205 | -0.041201 | 18.3639
2019-04-25 19:22 | 0.14242 | -0.012848 | 13.1955 | 125.7332 | 2.1031 | 5.701 | 3.063 | 3.0442 | 0.12411 | 1402.5417 | 272.6928 | -0.040612 | 18.3322
2019-04-25 19:22 | 0.14238 | -0.013062 | 13.1721 | 125.5687 | 2.0983 | 5.704 | 3.0396 | 3.021 | 0.12407 | 1402.5403 | 272.6225 | -0.040773 | 18.3083
2019-04-25 19:22 | 0.14264 | -0.013336 | 13.1476 | 125.4476 | 2.1044 | 5.7056 | 3.0151 | 2.9965 | 0.12432 | 1402.5388 | 273.1311 | -0.040717 | 18.2907
2019-04-25 19:22 | 0.14215 | -0.013062 | 13.121 | 125.1769 | 2.1046 | 5.7071 | 2.9885 | 2.9702 | 0.12386 | 1402.5393 | 272.187 | -0.041204 | 18.2512
2019-04-25 19:22 | 0.14328 | -0.01355 | 13.0853 | 125.1189 | 2.0961 | 5.7073 | 2.9528 | 2.9346 | 0.1249 | 1402.5375 | 274.363 | -0.040564 | 18.2429
2019-04-25 19:22 | 0.14181 | -0.012878 | 13.046 | 125.0202 | 2.0901 | 5.7091 | 2.9135 | 2.8956 | 0.12355 | 1402.5386 | 271.532 | -0.04183 | 18.2283
2019-04-25 19:22 | 0.14177 | -0.012573 | 12.9982 | 124.8176 | 2.0908 | 5.7097 | 2.8657 | 2.8481 | 0.12352 | 1402.5394 | 271.4557 | -0.042082 | 18.1986
2019-04-25 19:22 | 0.1427 | -0.012115 | 12.9435 | 124.5659 | 2.1019 | 5.7099 | 2.811 | 2.7937 | 0.12436 | 1402.542 | 273.2253 | -0.041634 | 18.1615
2019-04-25 19:22 | 0.14275 | -0.013489 | 12.9153 | 124.3112 | 2.1029 | 5.7089 | 2.7828 | 2.7657 | 0.12442 | 1402.5347 | 273.3468 | -0.041823 | 18.1251
2019-04-25 19:22 | 0.14285 | -0.013123 | 12.8908 | 124.0662 | 2.0988 | 5.7084 | 2.7583 | 2.7413 | 0.1245 | 1402.5363 | 273.5242 | -0.041853 | 18.0892
2019-04-25 19:22 | 0.14141 | -0.012756 | 12.8581 | 123.8597 | 2.0968 | 5.7091 | 2.7256 | 2.7088 | 0.12319 | 1402.5358 | 270.7674 | -0.043078 | 18.0591
2019-04-25 19:22 | 0.14175 | -0.012177 | 12.8204 | 123.6928 | 2.0992 | 5.7081 | 2.6879 | 2.6714 | 0.1235 | 1402.5385 | 271.4134 | -0.042976 | 18.0344
2019-04-25 19:22 | 0.14192 | -0.011749 | 12.7741 | 123.4421 | 2.1013 | 5.7096 | 2.6416 | 2.6253 | 0.12365 | 1402.5402 | 271.734 | -0.043056 | 17.9976
2019-04-25 19:22 | 0.14241 | -0.012421 | 12.7227 | 123.286 | 2.1037 | 5.7098 | 2.5902 | 2.5743 | 0.1241 | 1402.5366 | 272.6821 | -0.042991 | 17.9751
2019-04-25 19:22 | 0.14252 | -0.012756 | 12.6846 | 122.9708 | 2.0975 | 5.7105 | 2.5521 | 2.5364 | 0.12421 | 1402.5345 | 272.9016 | -0.043121 | 17.9293
2019-04-25 19:22 | 0.1419 | -0.011841 | 12.6607 | 122.7334 | 2.1005 | 5.7116 | 2.5282 | 2.5127 | 0.12363 | 1402.538 | 271.6976 | -0.043653 | 17.8943
2019-04-25 19:22 | 0.14228 | -0.012482 | 12.6503 | 122.6621 | 2.0991 | 5.7129 | 2.5178 | 2.5023 | 0.12398 | 1402.5352 | 272.4272 | -0.043463 | 17.8842
2019-04-25 19:22 | 0.14215 | -0.012817 | 12.6329 | 122.3391 | 2.0844 | 5.7144 | 2.5004 | 2.485 | 0.12386 | 1402.5331 | 272.1771 | -0.043673 | 17.8373
2019-04-25 19:22 | 0.14275 | -0.012848 | 12.596 | 122.1023 | 2.0832 | 5.7153 | 2.4635 | 2.4483 | 0.12441 | 1402.5331 | 273.3351 | -0.043408 | 17.8027
2019-04-25 19:22 | 0.14285 | -0.012329 | 12.5548 | 121.946 | 2.0864 | 5.7149 | 2.4223 | 2.4075 | 0.1245 | 1402.5352 | 273.5109 | -0.043512 | 17.7797
2019-04-25 19:22 | 0.14207 | -0.011993 | 12.5119 | 121.7272 | 2.0926 | 5.7176 | 2.3794 | 2.3648 | 0.12379 | 1402.5352 | 272.0218 | -0.044293 | 17.7477
2019-04-25 19:22 | 0.14184 | -0.012604 | 12.477 | 121.5512 | 2.0942 | 5.7186 | 2.3445 | 2.3301 | 0.12358 | 1402.5312 | 271.5934 | -0.04468 | 17.7223
2019-04-25 19:22 | 0.14178 | -0.01236 | 12.4452 | 121.3724 | 2.0882 | 5.7193 | 2.3127 | 2.2985 | 0.12353 | 1402.532 | 271.4813 | -0.044869 | 17.6962
2019-04-25 19:22 | 0.14192 | -0.012207 | 12.4114 | 121.1024 | 2.0907 | 5.7194 | 2.2789 | 2.2649 | 0.12365 | 1402.5323 | 271.7333 | -0.044932 | 17.6567
2019-04-25 19:22 | 0.14112 | -0.013245 | 12.3997 | 120.8454 | 2.1001 | 5.7206 | 2.2672 | 2.2533 | 0.12293 | 1402.5259 | 270.2216 | -0.045656 | 17.6198
2019-04-25 19:22 | 0.14161 | -0.012482 | 12.3882 | 120.624 | 2.0986 | 5.7206 | 2.2557 | 2.2418 | 0.12337 | 1402.5303 | 271.1555 | -0.045296 | 17.5871
2019-04-25 19:22 | 0.14273 | -0.012177 | 12.3647 | 120.448 | 2.0938 | 5.722 | 2.2322 | 2.2184 | 0.12439 | 1402.5328 | 273.288 | -0.044556 | 17.5612
2019-04-25 19:22 | 0.14184 | -0.012207 | 12.3368 | 120.3167 | 2.0794 | 5.7218 | 2.2043 | 2.1908 | 0.12358 | 1402.531 | 271.5865 | -0.045369 | 17.5422
2019-04-25 19:22 | 0.14243 | -0.011597 | 12.3035 | 120.1646 | 2.0844 | 5.7217 | 2.171 | 2.1577 | 0.12411 | 1402.5343 | 272.7019 | -0.045058 | 17.5196
2019-04-25 19:22 | 0.14139 | -0.012268 | 12.2682 | 120.0433 | 2.0919 | 5.722 | 2.1357 | 2.1226 | 0.12316 | 1402.5293 | 270.7172 | -0.046063 | 17.5024
2019-04-25 19:22 | 0.14175 | -0.01181 | 12.2331 | 119.8064 | 2.0932 | 5.721 | 2.1006 | 2.0877 | 0.12349 | 1402.5312 | 271.3995 | -0.045942 | 17.4676
2019-04-25 19:22 | 0.14108 | -0.012268 | 12.2009 | 119.6143 | 2.0904 | 5.721 | 2.0684 | 2.0557 | 0.12289 | 1402.5277 | 270.1367 | -0.046633 | 17.4399
2019-04-25 19:22 | 0.14171 | -0.012238 | 12.1722 | 119.3143 | 2.0943 | 5.7194 | 2.0397 | 2.0272 | 0.12346 | 1402.5283 | 271.3305 | -0.046308 | 17.396
2019-04-25 19:22 | 0.14248 | -0.011871 | 12.1695 | 119.1766 | 2.0969 | 5.7209 | 2.037 | 2.0245 | 0.12417 | 1402.531 | 272.8113 | -0.045715 | 17.3757
2019-04-25 19:22 | 0.14127 | -0.011505 | 12.1519 | 119.0108 | 2.0974 | 5.7221 | 2.0194 | 2.007 | 0.12306 | 1402.531 | 270.4893 | -0.046692 | 17.3515
2019-04-25 19:22 | 0.14148 | -0.012024 | 12.1251 | 118.8516 | 2.0916 | 5.7217 | 1.9926 | 1.9804 | 0.12325 | 1402.5284 | 270.8927 | -0.046705 | 17.3285
2019-04-25 19:22 | 0.14176 | -0.011566 | 12.0937 | 118.667 | 2.0846 | 5.723 | 1.9612 | 1.9491 | 0.12351 | 1402.5305 | 271.43 | -0.046623 | 17.3013
2019-04-25 19:22 | 0.14203 | -0.012085 | 12.06 | 118.4411 | 2.0884 | 5.7219 | 1.9275 | 1.9157 | 0.12375 | 1402.5276 | 271.9421 | -0.046628 | 17.2686
2019-04-25 19:22 | 0.14182 | -0.012421 | 12.0227 | 118.2698 | 2.0977 | 5.7216 | 1.8902 | 1.8786 | 0.12356 | 1402.5251 | 271.5462 | -0.046996 | 17.2438
2019-04-25 19:22 | 0.14144 | -0.012207 | 11.9905 | 118.0796 | 2.0968 | 5.7224 | 1.858 | 1.8465 | 0.12321 | 1402.5253 | 270.82 | -0.047431 | 17.216
2019-04-25 19:22 | 0.1414 | -0.011108 | 11.9611 | 117.8881 | 2.0891 | 5.7225 | 1.8286 | 1.8174 | 0.12317 | 1402.5303 | 270.7355 | -0.047538 | 17.1876
2019-04-25 19:22 | 0.1418 | -0.012482 | 11.9245 | 117.5607 | 2.0881 | 5.723 | 1.792 | 1.781 | 0.12354 | 1402.5233 | 271.5095 | -0.047514 | 17.1405
2019-04-25 19:22 | 0.14203 | -0.01236 | 11.9158 | 117.4011 | 2.0945 | 5.7228 | 1.7833 | 1.7723 | 0.12375 | 1402.524 | 271.9418 | -0.04738 | 17.1171
2019-04-25 19:22 | 0.14184 | -0.011566 | 11.9065 | 117.1979 | 2.1003 | 5.7222 | 1.774 | 1.7631 | 0.12357 | 1402.5276 | 271.5719 | -0.047518 | 17.0871
2019-04-25 19:22 | 0.14184 | -0.011749 | 11.8856 | 117.1271 | 2.0949 | 5.7229 | 1.7531 | 1.7424 | 0.12357 | 1402.5265 | 271.573 | -0.047637 | 17.0769
2019-04-25 19:22 | 0.14242 | -0.011993 | 11.8569 | 116.8502 | 2.0898 | 5.7227 | 1.7244 | 1.7138 | 0.12411 | 1402.5255 | 272.6978 | -0.047357 | 17.0366
2019-04-25 19:22 | 0.14218 | -0.011932 | 11.8257 | 116.6617 | 2.0947 | 5.7225 | 1.6932 | 1.6828 | 0.12389 | 1402.525 | 272.2254 | -0.047698 | 17.0091
2019-04-25 19:22 | 0.14081 | -0.012299 | 11.7947 | 116.5045 | 2.1078 | 5.7222 | 1.6622 | 1.652 | 0.12264 | 1402.521 | 269.622 | -0.048903 | 16.9865
2019-04-25 19:22 | 0.14199 | -0.011322 | 11.7694 | 116.2756 | 2.0946 | 5.7222 | 1.6369 | 1.6269 | 0.12371 | 1402.527 | 271.8561 | -0.048087 | 16.9525
2019-04-25 19:22 | 0.14079 | -0.010559 | 11.7472 | 116.1056 | 2.0924 | 5.7221 | 1.6147 | 1.6048 | 0.12262 | 1402.5289 | 269.5676 | -0.049047 | 16.9275
2019-04-25 19:22 | 0.14078 | -0.010956 | 11.7315 | 115.9231 | 2.0889 | 5.7219 | 1.599 | 1.5892 | 0.1226 | 1402.5267 | 269.5346 | -0.049167 | 16.9011
2019-04-25 19:22 | 0.142 | -0.011719 | 11.7274 | 115.6991 | 2.0802 | 5.722 | 1.5949 | 1.5851 | 0.12373 | 1402.5244 | 271.8956 | -0.048312 | 16.8687
2019-04-25 19:22 | 0.14236 | -0.011414 | 11.7076 | 115.5834 | 2.0883 | 5.7218 | 1.5751 | 1.5654 | 0.12406 | 1402.5261 | 272.5794 | -0.048124 | 16.8516
2019-04-25 19:22 | 0.14108 | -0.011047 | 11.6698 | 115.3932 | 2.0929 | 5.7219 | 1.5373 | 1.5278 | 0.12288 | 1402.5256 | 270.1137 | -0.049259 | 16.8238
2019-04-25 19:22 | 0.13996 | -0.011536 | 11.6271 | 115.1928 | 2.0905 | 5.7217 | 1.4946 | 1.4854 | 0.12186 | 1402.5212 | 267.9813 | -0.050347 | 16.795
2019-04-25 19:22 | 0.14081 | -0.010773 | 11.5847 | 115.0414 | 2.0919 | 5.7216 | 1.4522 | 1.4433 | 0.12263 | 1402.5255 | 269.6031 | -0.049874 | 16.7725
2019-04-25 19:22 | 0.14106 | -0.011169 | 11.5541 | 114.7185 | 2.0943 | 5.7214 | 1.4216 | 1.4128 | 0.12286 | 1402.5233 | 270.0766 | -0.049871 | 16.7255
2019-04-25 19:22 | 0.14064 | -0.011719 | 11.5211 | 114.5289 | 2.0906 | 5.7206 | 1.3886 | 1.3801 | 0.12248 | 1402.5195 | 269.2854 | -0.050387 | 16.6982
2019-04-25 19:22 | 0.14081 | -0.011536 | 11.4954 | 114.3742 | 2.0897 | 5.7205 | 1.3629 | 1.3545 | 0.12264 | 1402.5203 | 269.6086 | -0.050378 | 16.6755
2019-04-25 19:22 | 0.14155 | -0.0112 | 11.4832 | 114.1533 | 2.091 | 5.7196 | 1.3507 | 1.3424 | 0.12331 | 1402.5227 | 271.0174 | -0.049864 | 16.6431
2019-04-25 19:22 | 0.14081 | -0.011017 | 11.4651 | 113.9862 | 2.0855 | 5.7185 | 1.3326 | 1.3244 | 0.12263 | 1402.5225 | 269.6025 | -0.050499 | 16.6187
2019-04-25 19:22 | 0.14056 | -0.011292 | 11.4344 | 113.7759 | 2.095 | 5.7185 | 1.3019 | 1.2939 | 0.12241 | 1402.5203 | 269.1346 | -0.050857 | 16.5882
2019-04-25 19:22 | 0.14087 | -0.011505 | 11.4014 | 113.4485 | 2.0981 | 5.7176 | 1.2689 | 1.2611 | 0.12269 | 1402.519 | 269.7148 | -0.050812 | 16.5405
2019-04-25 19:22 | 0.14107 | -0.010986 | 11.3674 | 113.2601 | 2.0865 | 5.7173 | 1.2349 | 1.2273 | 0.12288 | 1402.5212 | 270.108 | -0.050795 | 16.5128
2019-04-25 19:22 | 0.14039 | -0.010803 | 11.3386 | 113.0402 | 2.0718 | 5.7175 | 1.2061 | 1.1987 | 0.12225 | 1402.521 | 268.8017 | -0.051442 | 16.4807
2019-04-25 19:22 | 0.14136 | -0.011749 | 11.3163 | 112.8015 | 2.0685 | 5.7167 | 1.1838 | 1.1765 | 0.12314 | 1402.5171 | 270.6576 | -0.050891 | 16.4463
2019-04-25 19:22 | 0.14096 | -0.010529 | 11.2959 | 112.6132 | 2.0743 | 5.7162 | 1.1634 | 1.1563 | 0.12277 | 1402.5223 | 269.8845 | -0.051215 | 16.4183
2019-04-25 19:22 | 0.14079 | -0.011505 | 11.2838 | 112.4023 | 2.0875 | 5.7155 | 1.1513 | 1.1442 | 0.12262 | 1402.5171 | 269.5682 | -0.051468 | 16.388
2019-04-25 19:22 | 0.14121 | -0.011292 | 11.2836 | 112.2314 | 2.0836 | 5.7154 | 1.1511 | 1.144 | 0.123 | 1402.5188 | 270.3615 | -0.051143 | 16.363
2019-04-25 19:22 | 0.14164 | -0.010864 | 11.2556 | 112.0301 | 2.0877 | 5.7138 | 1.1231 | 1.1162 | 0.12339 | 1402.521 | 271.1899 | -0.05093 | 16.3334
2019-04-25 19:22 | 0.14153 | -0.010956 | 11.2163 | 111.9405 | 2.0829 | 5.7135 | 1.0838 | 1.0771 | 0.12329 | 1402.5198 | 270.973 | -0.051221 | 16.3204
2019-04-25 19:22 | 0.1413 | -0.010803 | 11.1739 | 111.6237 | 2.0884 | 5.7131 | 1.0414 | 1.035 | 0.12308 | 1402.5197 | 270.537 | -0.051598 | 16.2741
2019-04-25 19:22 | 0.14164 | -0.010834 | 11.1391 | 111.4158 | 2.0764 | 5.7121 | 1.0066 | 1.0004 | 0.12339 | 1402.5194 | 271.188 | -0.051521 | 16.2438
2019-04-25 19:22 | 0.14052 | -0.010498 | 11.1049 | 111.146 | 2.0756 | 5.7129 | 0.97242 | 0.96645 | 0.12237 | 1402.519 | 269.0485 | -0.052512 | 16.2044
2019-04-25 19:22 | 0.14077 | -0.010345 | 11.0751 | 110.9225 | 2.088 | 5.7109 | 0.94263 | 0.93684 | 0.1226 | 1402.5198 | 269.5168 | -0.052469 | 16.1717
2019-04-25 19:22 | 0.14111 | -0.010345 | 11.0454 | 110.6676 | 2.0855 | 5.7108 | 0.91288 | 0.90727 | 0.12291 | 1402.5198 | 270.1685 | -0.052365 | 16.1345
2019-04-25 19:22 | 0.14141 | -0.010864 | 11.0232 | 110.4038 | 2.0825 | 5.7103 | 0.89067 | 0.8852 | 0.12319 | 1402.5172 | 270.752 | -0.052284 | 16.0963
2019-04-25 19:22 | 0.14016 | -0.011047 | 11.0163 | 110.143 | 2.0783 | 5.708 | 0.88376 | 0.87833 | 0.12204 | 1402.5145 | 268.3642 | -0.053269 | 16.0585
2019-04-25 19:22 | 0.14107 | -0.0099182 | 10.9973 | 109.9517 | 2.0806 | 5.7075 | 0.86478 | 0.85947 | 0.12287 | 1402.521 | 270.0899 | -0.052611 | 16.03
2019-04-25 19:23 | 0.14047 | -0.011932 | 10.9736 | 109.7839 | 2.083 | 5.7068 | 0.84111 | 0.83595 | 0.12232 | 1402.5098 | 268.9512 | -0.053316 | 16.0065
2019-04-25 19:23 | 0.14113 | -0.011505 | 10.9422 | 109.5608 | 2.0747 | 5.7055 | 0.8097 | 0.80473 | 0.12293 | 1402.5123 | 270.2133 | -0.052951 | 15.9737
2019-04-25 19:23 | 0.14039 | -0.010651 | 10.9128 | 109.3733 | 2.0787 | 5.7035 | 0.78031 | 0.77552 | 0.12225 | 1402.5151 | 268.7928 | -0.0536 | 15.9461
2019-04-25 19:23 | 0.14135 | -0.010834 | 10.8863 | 109.1535 | 2.0915 | 5.7041 | 0.75378 | 0.74915 | 0.12313 | 1402.5151 | 270.64 | -0.053022 | 15.914
2019-04-25 19:23 | 0.14135 | -0.01059 | 10.8628 | 108.842 | 2.0931 | 5.7035 | 0.73027 | 0.72578 | 0.12313 | 1402.516 | 270.6376 | -0.053126 | 15.8685
2019-04-25 19:23 | 0.14063 | -0.010986 | 10.8382 | 108.7061 | 2.088 | 5.7032 | 0.70566 | 0.70132 | 0.12247 | 1402.5127 | 269.2645 | -0.053817 | 15.8489
2019-04-25 19:23 | 0.14143 | -0.010651 | 10.8297 | 108.4591 | 2.0869 | 5.702 | 0.69718 | 0.6929 | 0.1232 | 1402.5153 | 270.7818 | -0.053241 | 15.8127
2019-04-25 19:23 | 0.14035 | -0.010559 | 10.8092 | 108.241 | 2.0841 | 5.6987 | 0.67668 | 0.67252 | 0.12221 | 1402.514 | 268.7165 | -0.054151 | 15.7809
2019-04-25 19:23 | 0.14128 | -0.01062 | 10.7765 | 108.084 | 2.0891 | 5.6965 | 0.64399 | 0.64004 | 0.12306 | 1402.5144 | 270.4912 | -0.053624 | 15.758
2019-04-25 19:23 | 0.14103 | -0.011383 | 10.741 | 107.8317 | 2.0845 | 5.6967 | 0.60848 | 0.60474 | 0.12284 | 1402.5098 | 270.0273 | -0.054039 | 15.7216
2019-04-25 19:23 | 0.14139 | -0.010803 | 10.7074 | 107.6153 | 2.0815 | 5.6921 | 0.57489 | 0.57135 | 0.12317 | 1402.5126 | 270.7094 | -0.053902 | 15.6897
2019-04-25 19:23 | 0.14012 | -0.0095825 | 10.6775 | 107.3384 | 2.0771 | 5.7003 | 0.545 | 0.54166 | 0.122 | 1402.5166 | 268.2705 | -0.054928 | 15.6489
2019-04-25 19:23 | 0.14024 | -0.01062 | 10.6503 | 107.0814 | 2.0832 | 5.6899 | 0.5178 | 0.51462 | 0.12211 | 1402.5112 | 268.4978 | -0.055049 | 15.6119
2019-04-25 19:23 | 0.14071 | -0.010895 | 10.6417 | 106.845 | 2.0849 | 5.6969 | 0.50923 | 0.5061 | 0.12254 | 1402.5103 | 269.4049 | -0.054755 | 15.5775
2019-04-25 19:23 | 0.14035 | -0.010498 | 10.6199 | 106.6571 | 2.0879 | 5.6967 | 0.48745 | 0.48445 | 0.12221 | 1402.5114 | 268.7132 | -0.05511 | 15.55
2019-04-25 19:23 | 0.14061 | -0.010712 | 10.5901 | 106.4391 | 2.0857 | 5.6909 | 0.45756 | 0.45475 | 0.12246 | 1402.5104 | 269.2214 | -0.055077 | 15.5183
2019-04-25 19:23 | 0.14063 | -0.010559 | 10.5622 | 106.1039 | 2.0886 | 5.6871 | 0.42967 | 0.42703 | 0.12247 | 1402.5106 | 269.2561 | -0.055195 | 15.4693
2019-04-25 19:23 | 0.14059 | -0.010376 | 10.5405 | 105.9097 | 2.0781 | 5.6919 | 0.40803 | 0.40552 | 0.12244 | 1402.5111 | 269.1808 | -0.055322 | 15.4409
2019-04-25 19:23 | 0.14067 | -0.010376 | 10.5194 | 105.6885 | 2.0716 | 5.69 | 0.38693 | 0.38456 | 0.12251 | 1402.511 | 269.3257 | -0.055372 | 15.4087
2019-04-25 19:23 | 0.14122 | -0.010071 | 10.4995 | 105.4165 | 2.0899 | 5.679 | 0.36697 | 0.36472 | 0.12301 | 1402.5128 | 270.3716 | -0.055042 | 15.3688
2019-04-25 19:23 | 0.14169 | -0.0098877 | 10.475 | 105.1686 | 2.0872 | 5.6827 | 0.34252 | 0.34042 | 0.12344 | 1402.514 | 271.2749 | -0.054799 | 15.3326
2019-04-25 19:23 | 0.14029 | -0.010345 | 10.4495 | 104.9983 | 2.0724 | 5.6807 | 0.31698 | 0.31504 | 0.12216 | 1402.5095 | 268.5994 | -0.056011 | 15.3081
2019-04-25 19:23 | 0.14105 | -0.010162 | 10.4282 | 104.7554 | 2.0797 | 5.6752 | 0.29568 | 0.29387 | 0.12285 | 1402.511 | 270.0458 | -0.055538 | 15.2725
2019-04-25 19:23 | 0.14146 | -0.010162 | 10.4151 | 104.5204 | 2.0867 | 5.6706 | 0.28261 | 0.28088 | 0.12323 | 1402.5114 | 270.8414 | -0.055292 | 15.2382
2019-04-25 19:23 | 0.14076 | -0.010498 | 10.4021 | 104.3664 | 2.0835 | 5.6535 | 0.26955 | 0.2679 | 0.12259 | 1402.5085 | 269.5052 | -0.055907 | 15.216
2019-04-25 19:23 | 0.14072 | -0.010254 | 10.3881 | 104.0687 | 2.0819 | 5.6849 | 0.25556 | 0.25399 | 0.12256 | 1402.5095 | 269.4295 | -0.055991 | 15.1725
2019-04-25 19:23 | 0.14042 | -0.01004 | 10.3801 | 103.9012 | 2.0892 | 5.6571 | 0.24762 | 0.2461 | 0.12228 | 1402.5101 | 268.8482 | -0.056245 | 15.148
2019-04-25 19:23 | 0.13953 | -0.010132 | 10.374 | 103.7453 | 2.0896 | 5.6505 | 0.24154 | 0.24005 | 0.12146 | 1402.5084 | 267.1464 | -0.056951 | 15.1254
2019-04-25 19:23 | 0.14125 | -0.010315 | 10.3711 | 103.6755 | 2.0837 | 5.6478 | 0.23861 | 0.23715 | 0.12304 | 1402.5096 | 270.4429 | -0.055683 | 15.1151
2019-04-25 19:23 | 0.14087 | -0.010223 | 10.3719 | 103.5856 | 2.076 | 5.6446 | 0.23942 | 0.23795 | 0.12269 | 1402.5096 | 269.7168 | -0.055958 | 15.102
2019-04-25 19:23 | 0.14161 | -0.0098267 | 10.3709 | 103.5157 | 2.0754 | 5.6418 | 0.23844 | 0.23697 | 0.12337 | 1402.5126 | 271.1249 | -0.055383 | 15.0916
2019-04-25 19:23 | 0.14055 | -0.010559 | 10.3708 | 103.444 | 2.0692 | 5.6389 | 0.23832 | 0.23685 | 0.1224 | 1402.5076 | 269.1038 | -0.056227 | 15.0815
2019-04-25 19:23 | 0.14097 | -0.0092468 | 10.3716 | 103.4153 | 2.0807 | 5.6359 | 0.23907 | 0.2376 | 0.12278 | 1402.5146 | 269.8873 | -0.055826 | 15.0768
2019-04-25 19:23 | 0.14027 | -0.0089722 | 10.3715 | 103.3343 | 2.079 | 5.6333 | 0.23898 | 0.23751 | 0.12213 | 1402.5153 | 268.5443 | -0.056335 | 15.0649
2019-04-25 19:23 | 0.14068 | -0.0094604 | 10.3707 | 103.3581 | 2.0712 | 5.6336 | 0.23824 | 0.23678 | 0.12252 | 1402.5132 | 269.3456 | -0.056058 | 15.0685
2019-04-25 19:23 | 0.14091 | -0.010376 | 10.3696 | 103.236 | 2.0772 | 5.6322 | 0.2371 | 0.23565 | 0.12273 | 1402.509 | 269.788 | -0.055952 | 15.0511
2019-04-25 19:23 | 0.14072 | -0.010071 | 10.3704 | 103.1804 | 2.0792 | 5.6303 | 0.23786 | 0.2364 | 0.12255 | 1402.5103 | 269.423 | -0.056071 | 15.0429
2019-04-25 19:23 | 0.14089 | -0.0094299 | 10.3699 | 103.2476 | 2.0835 | 5.6287 | 0.23735 | 0.23589 | 0.12271 | 1402.5135 | 269.7415 | -0.055904 | 15.0524
2019-04-25 19:23 | 0.14032 | -0.010468 | 10.3688 | 103.1938 | 2.0668 | 5.6277 | 0.23628 | 0.23483 | 0.12219 | 1402.5077 | 268.6656 | -0.056404 | 15.045
2019-04-25 19:23 | 0.14049 | -0.0098572 | 10.3699 | 103.1846 | 2.064 | 5.6267 | 0.23736 | 0.2359 | 0.12234 | 1402.511 | 268.9845 | -0.056231 | 15.0434
2019-04-25 19:23 | 0.1411 | -0.0095825 | 10.3708 | 103.1139 | 2.0648 | 5.6247 | 0.23829 | 0.23683 | 0.1229 | 1402.5132 | 270.1404 | -0.055753 | 15.0329
2019-04-25 19:23 | 0.13951 | -0.0098572 | 10.3738 | 103.1594 | 2.0727 | 5.6258 | 0.24135 | 0.23987 | 0.12144 | 1402.5098 | 267.1012 | -0.05695 | 15.0399
2019-04-25 19:23 | 0.14036 | -0.0095825 | 10.3807 | 103.1208 | 2.0703 | 5.6245 | 0.24819 | 0.24667 | 0.12222 | 1402.5123 | 268.7277 | -0.056258 | 15.034
2019-04-25 19:23 | 0.14053 | -0.0091858 | 10.3799 | 103.155 | 2.0677 | 5.6241 | 0.24741 | 0.24589 | 0.12237 | 1402.5146 | 269.0487 | -0.056109 | 15.0388
2019-04-25 19:23 | 0.1411 | -0.01004 | 10.3837 | 103.2094 | 2.0774 | 5.6223 | 0.25122 | 0.24968 | 0.1229 | 1402.5112 | 270.1432 | -0.055718 | 15.0471
2019-04-25 19:23 | 0.13979 | -0.0093384 | 10.3822 | 103.145 | 2.0837 | 5.6348 | 0.24967 | 0.24813 | 0.1217 | 1402.5128 | 267.6372 | -0.056662 | 15.0375
2019-04-25 19:23 | 0.14042 | -0.0099792 | 10.3941 | 103.1403 | 2.0848 | 5.6407 | 0.2616 | 0.25999 | 0.12227 | 1402.5106 | 268.8383 | -0.056174 | 15.037
2019-04-25 19:23 | 0.12529 | -0.009613 | 10.361 | 103.2187 | 2.0778 | 5.6338 | 0.22854 | 0.22714 | 0.10845 | 1402.4929 | 239.8704 | -0.067675 | 15.0497
2019-04-25 19:23 | 0.12415 | -0.009613 | 10.2742 | 103.0809 | 2.0721 | 5.7516 | 0.14172 | 0.14085 | 0.10742 | 1402.4901 | 237.6982 | -0.068966 | 15.0297
2019-04-25 19:23 | 0.12094 | -0.010986 | 10.2374 | 102.9457 | 2.0804 | 5.6394 | 0.10495 | 0.1043 | 0.10449 | 1402.4785 | 231.5543 | -0.07165 | 15.0109
2019-04-25 19:23 | 0.057022 | -0.0093994 | 10.2367 | 102.7572 | 2.0756 | 5.6185 | 0.10423 | 0.10359 | 0.046891 | 1402.4071 | 109.1714 | -0.11891 | 14.9886
2019-04-25 19:23 | 0.008404 | -0.0091858 | 10.2389 | 102.6521 | 2.0766 | 5.7853 | 0.10639 | 0.10573 | 0.0045547 | 1402.3496 | 16.0896 | -0.15374 | 14.9776

## STN870
Time | Conductivity | Temperature | Pressure | Dissolved O₂ saturation | Chlorophyll a | pH | Sea pressure | Depth | Salinity | Speed of sound | Specific conductivity | Density anomaly | Dissolved O₂ concentration | LON | LAT
2019-04-25 18:08 | 0.17911 | -0.13992 | 10.2334 | 120.971 | 2.1046 | -20.612 | 0.10095 | 0.10033 | 0.15848 | 1401.9027 | 344.5584 | -0.036169 | 17.6972
2019-04-25 18:08 | 0.17658 | -0.029663 | 10.2339 | 120.7262 | 2.1187 | -20.6116 | 0.10135 | 0.10073 | 0.1556 | 1402.455 | 338.3158 | -0.030941 | 17.6067
2019-04-25 18:08 | 0.17469 | -0.010376 | 10.2335 | 120.4657 | 2.1179 | -20.6112 | 0.10099 | 0.10037 | 0.15377 | 1402.5498 | 334.4607 | -0.031145 | 17.5594
2019-04-25 18:08 | 0.18565 | 0.026245 | 10.2342 | 120.2376 | 2.1073 | -20.6105 | 0.10173 | 0.1011 | 0.1637 | 1402.7478 | 354.9731 | -0.020523 | 17.5068
2019-04-25 18:08 | 0.18692 | 0.03186 | 10.2363 | 119.9979 | 2.0765 | -20.6105 | 0.10379 | 0.10316 | 0.16484 | 1402.7776 | 357.3235 | -0.019201 | 17.469
2019-04-25 18:08 | 0.18837 | 0.027191 | 10.2645 | 119.8057 | 2.0706 | -20.6108 | 0.132 | 0.13119 | 0.16621 | 1402.7565 | 360.1669 | -0.018246 | 17.4431
2019-04-25 18:08 | 0.18698 | 0.016174 | 10.2813 | 119.57 | 2.0946 | -20.6104 | 0.14878 | 0.14787 | 0.16498 | 1402.6995 | 357.6393 | -0.019911 | 17.4144
2019-04-25 18:08 | 0.18643 | 0.010529 | 10.2966 | 119.468 | 2.1031 | -20.6101 | 0.16412 | 0.16311 | 0.1645 | 1402.6708 | 356.6644 | -0.020603 | 17.4024
2019-04-25 18:08 | 0.18645 | 0.0097046 | 10.312 | 119.4502 | 2.1073 | -20.6092 | 0.17953 | 0.17842 | 0.16452 | 1402.6667 | 356.7148 | -0.020561 | 17.4002
2019-04-25 18:08 | 0.18688 | 0.004364 | 10.3273 | 119.34 | 2.0977 | -20.61 | 0.19481 | 0.19361 | 0.16495 | 1402.6407 | 357.6163 | -0.02049 | 17.3867
2019-04-25 18:08 | 0.18604 | -0.00012207 | 10.3356 | 119.3622 | 2.0981 | -20.6095 | 0.20313 | 0.20188 | 0.16419 | 1402.6172 | 356.0512 | -0.021374 | 17.3922
2019-04-25 18:08 | 0.18679 | -0.0012512 | 10.3437 | 119.3658 | 2.1034 | -20.6096 | 0.21115 | 0.20986 | 0.1649 | 1402.6125 | 357.5129 | -0.020831 | 17.3932
2019-04-25 18:08 | 0.18591 | 0.0045166 | 10.353 | 119.3342 | 2.1001 | -20.6096 | 0.22046 | 0.2191 | 0.16405 | 1402.6406 | 355.7426 | -0.021092 | 17.3859
2019-04-25 18:08 | 0.18547 | 0.0085144 | 10.3651 | 119.3179 | 2.1019 | -20.6102 | 0.23265 | 0.23122 | 0.16363 | 1402.6604 | 354.8589 | -0.021108 | 17.3816
2019-04-25 18:08 | 0.18566 | 0.0015259 | 10.3737 | 119.1972 | 2.1017 | -20.6104 | 0.2412 | 0.23972 | 0.16384 | 1402.6255 | 355.317 | -0.021359 | 17.3674
2019-04-25 18:08 | 0.18619 | -0.0019226 | 10.3785 | 119.2089 | 2.1033 | -20.6101 | 0.24601 | 0.24449 | 0.16435 | 1402.6089 | 356.3746 | -0.021151 | 17.3707
2019-04-25 18:08 | 0.18476 | -0.0025024 | 10.3861 | 119.093 | 2.1109 | -20.6101 | 0.25363 | 0.25208 | 0.16302 | 1402.6042 | 353.6391 | -0.022236 | 17.3543
2019-04-25 18:08 | 0.18493 | -0.002594 | 10.3965 | 119.1251 | 2.1149 | -20.6108 | 0.26398 | 0.26235 | 0.16318 | 1402.6042 | 353.9659 | -0.02206 | 17.359
2019-04-25 18:08 | 0.18474 | 0.0031128 | 10.4058 | 119.1015 | 2.1107 | -20.6101 | 0.27331 | 0.27163 | 0.16298 | 1402.6328 | 353.5372 | -0.021793 | 17.3528
2019-04-25 18:08 | 0.18826 | 0.0046692 | 10.4091 | 119.0904 | 2.1112 | -20.6109 | 0.27662 | 0.27492 | 0.16622 | 1402.6453 | 360.2439 | -0.019011 | 17.35
2019-04-25 18:08 | 0.18891 | 0.0014343 | 10.4101 | 119.0279 | 2.1038 | -20.6104 | 0.27761 | 0.2759 | 0.16684 | 1402.6298 | 361.5242 | -0.018719 | 17.3424
2019-04-25 18:08 | 0.189 | -0.0007019 | 10.4122 | 118.9741 | 2.1032 | -20.6108 | 0.2797 | 0.27798 | 0.16694 | 1402.6193 | 361.7333 | -0.018771 | 17.3356
2019-04-25 18:08 | 0.19001 | 0.00048828 | 10.414 | 118.9209 | 2.1073 | -20.6103 | 0.28152 | 0.27979 | 0.16786 | 1402.6265 | 363.6422 | -0.017923 | 17.3272
2019-04-25 18:08 | 0.18974 | -0.002655 | 10.406 | 118.8533 | 2.111 | -20.6102 | 0.27347 | 0.27179 | 0.16763 | 1402.6101 | 363.1776 | -0.018363 | 17.3189
2019-04-25 18:08 | 0.18995 | 0.0042114 | 10.4044 | 118.8174 | 2.112 | -20.6104 | 0.27194 | 0.27027 | 0.16779 | 1402.645 | 363.4927 | -0.017777 | 17.3103
2019-04-25 18:08 | 0.18884 | 0.011292 | 10.4082 | 118.76 | 2.1272 | -20.6106 | 0.27565 | 0.27396 | 0.16672 | 1402.6793 | 361.2654 | -0.01816 | 17.2986
2019-04-25 18:08 | 0.18905 | 0.044037 | 10.4228 | 118.6147 | 2.1219 | -20.6106 | 0.29028 | 0.28849 | 0.16675 | 1402.8445 | 361.24 | -0.015877 | 17.2614
2019-04-25 18:08 | 0.18773 | 0.029633 | 10.4397 | 118.5683 | 2.1112 | -20.6106 | 0.30724 | 0.30535 | 0.1656 | 1402.7706 | 358.9006 | -0.017692 | 17.2618
2019-04-25 18:08 | 0.18849 | 0.027405 | 10.4464 | 118.5544 | 2.1104 | -20.6106 | 0.31388 | 0.31195 | 0.16632 | 1402.7604 | 360.3846 | -0.017221 | 17.2608
2019-04-25 18:08 | 0.18847 | 0.024445 | 10.4449 | 118.5707 | 2.1103 | -20.6111 | 0.31235 | 0.31043 | 0.16631 | 1402.7455 | 360.3874 | -0.017428 | 17.2646
2019-04-25 18:08 | 0.18861 | 0.038361 | 10.4515 | 118.6056 | 2.1018 | -20.6105 | 0.31897 | 0.31701 | 0.16637 | 1402.8157 | 360.4663 | -0.016422 | 17.2629
2019-04-25 18:08 | 0.18857 | 0.024658 | 10.4583 | 118.592 | 2.0971 | -20.6113 | 0.32579 | 0.32379 | 0.16641 | 1402.7468 | 360.5744 | -0.017271 | 17.2676
2019-04-25 18:08 | 0.18905 | 0.0085754 | 10.479 | 118.5302 | 2.1046 | -20.6118 | 0.34649 | 0.34436 | 0.16693 | 1402.667 | 361.7005 | -0.017812 | 17.2664
2019-04-25 18:08 | 0.18784 | 0.050323 | 10.4632 | 118.5212 | 2.1095 | -20.6111 | 0.33067 | 0.32864 | 0.1656 | 1402.875 | 358.8387 | -0.016201 | 17.2449
2019-04-25 18:08 | 0.18745 | 0.082611 | 10.4558 | 118.5012 | 2.1053 | -20.611 | 0.32331 | 0.32132 | 0.16507 | 1403.0365 | 357.6689 | -0.014538 | 17.2263
2019-04-25 18:08 | 0.18847 | 0.10754 | 10.4648 | 118.4071 | 2.1042 | -20.6112 | 0.33235 | 0.33031 | 0.16588 | 1403.1631 | 359.2899 | -0.012191 | 17.2005
2019-04-25 18:08 | 0.18775 | 0.07663 | 10.4646 | 118.3703 | 2.1078 | -20.609 | 0.33214 | 0.3301 | 0.16538 | 1403.0071 | 358.3346 | -0.014629 | 17.2102
2019-04-25 18:08 | 0.18796 | 0.059052 | 10.4704 | 118.2625 | 2.1077 | -21.6056 | 0.33789 | 0.33581 | 0.16567 | 1402.9192 | 358.9614 | -0.015529 | 17.203
2019-04-25 18:08 | 0.18772 | 0.058411 | 10.4696 | 118.2943 | 2.1118 | -21.6062 | 0.33714 | 0.33507 | 0.16545 | 1402.9155 | 358.511 | -0.015754 | 17.208
2019-04-25 18:08 | 0.18721 | 0.053131 | 10.4684 | 118.313 | 2.1154 | -21.6076 | 0.33592 | 0.33386 | 0.165 | 1402.8884 | 357.6053 | -0.016474 | 17.2133
2019-04-25 18:08 | 0.18697 | 0.040466 | 10.4674 | 118.2229 | 2.104 | -21.607 | 0.33493 | 0.33288 | 0.16485 | 1402.8243 | 357.3118 | -0.017449 | 17.2064
2019-04-25 18:08 | 0.18769 | 0.03418 | 10.468 | 118.2954 | 2.1029 | -21.6068 | 0.33551 | 0.33344 | 0.16554 | 1402.7937 | 358.7667 | -0.017294 | 17.2199
2019-04-25 18:08 | 0.18843 | 0.033142 | 10.4681 | 118.1906 | 2.1059 | -21.6077 | 0.33563 | 0.33356 | 0.16623 | 1402.7894 | 360.2003 | -0.016795 | 17.2051
2019-04-25 18:08 | 0.18722 | 0.032776 | 10.4697 | 118.1665 | 2.1032 | -21.6087 | 0.33716 | 0.33509 | 0.16512 | 1402.786 | 357.8928 | -0.017727 | 17.2019
2019-04-25 18:08 | 0.1874 | 0.027008 | 10.4715 | 118.1986 | 2.0998 | -21.6104 | 0.33895 | 0.33687 | 0.16531 | 1402.7574 | 358.3044 | -0.017945 | 17.2093
2019-04-25 18:08 | 0.18689 | 0.02356 | 10.4751 | 118.1085 | 2.114 | -21.6133 | 0.34255 | 0.34045 | 0.16486 | 1402.7394 | 357.3737 | -0.01853 | 17.1979
2019-04-25 18:08 | 0.18723 | 0.02002 | 10.4815 | 118.1085 | 2.1142 | -21.615 | 0.34895 | 0.34681 | 0.1652 | 1402.7222 | 358.0821 | -0.018456 | 17.1996
2019-04-25 18:08 | 0.18676 | 0.021088 | 10.4949 | 118.0996 | 2.1075 | -21.6184 | 0.36239 | 0.36017 | 0.16475 | 1402.7272 | 357.1645 | -0.01868 | 17.1979
2019-04-25 18:08 | 0.18717 | 0.022552 | 10.5054 | 118.1022 | 2.1069 | -21.437 | 0.37286 | 0.37057 | 0.16512 | 1402.7352 | 357.9162 | -0.018229 | 17.1975
2019-04-25 18:08 | 0.18681 | 0.018982 | 10.5085 | 118.1793 | 2.0956 | -19.8263 | 0.37601 | 0.3737 | 0.16481 | 1402.7168 | 357.2761 | -0.018709 | 17.2105
2019-04-25 18:08 | 0.18713 | 0.015015 | 10.5117 | 118.1292 | 2.0861 | -18.2489 | 0.37924 | 0.37691 | 0.16513 | 1402.6975 | 357.9545 | -0.018693 | 17.2051
2019-04-25 18:08 | 0.187 | 0.012238 | 10.5122 | 118.2539 | 2.0982 | -16.7377 | 0.37973 | 0.3774 | 0.16502 | 1402.6833 | 357.7378 | -0.018965 | 17.2246
2019-04-25 18:08 | 0.18739 | 0.012787 | 10.5115 | 118.1663 | 2.0952 | -15.293 | 0.37904 | 0.37672 | 0.16537 | 1402.6866 | 358.4656 | -0.018643 | 17.2115
2019-04-25 18:08 | 0.18737 | 0.012329 | 10.512 | 118.153 | 2.0981 | -13.9029 | 0.3795 | 0.37717 | 0.16536 | 1402.6842 | 358.4355 | -0.018684 | 17.2098
2019-04-25 18:08 | 0.18654 | 0.016418 | 10.5161 | 118.1327 | 2.1085 | -12.566 | 0.38363 | 0.38127 | 0.16457 | 1402.7037 | 356.8034 | -0.019032 | 17.205
2019-04-25 18:08 | 0.1882 | 0.020752 | 10.5184 | 118.157 | 2.1179 | -11.2731 | 0.38589 | 0.38352 | 0.16609 | 1402.7278 | 359.9277 | -0.017487 | 17.2062
2019-04-25 18:08 | 0.1873 | 0.026367 | 10.5195 | 118.2308 | 2.1129 | -10.0237 | 0.38702 | 0.38465 | 0.16523 | 1402.7549 | 358.1323 | -0.017813 | 17.2143
2019-04-25 18:08 | 0.18793 | 0.03476 | 10.5213 | 118.2149 | 2.1057 | -8.8224 | 0.38876 | 0.38637 | 0.16576 | 1402.7979 | 359.2148 | -0.016807 | 17.2079
2019-04-25 18:08 | 0.18839 | 0.034729 | 10.5218 | 118.1768 | 2.1029 | -7.6755 | 0.3893 | 0.38691 | 0.16618 | 1402.7982 | 360.0944 | -0.016457 | 17.2023
2019-04-25 18:08 | 0.18703 | 0.039062 | 10.5236 | 118.2337 | 2.1047 | -6.586 | 0.39105 | 0.38865 | 0.16491 | 1402.8184 | 357.4366 | -0.017209 | 17.2086
2019-04-25 18:08 | 0.18726 | 0.046143 | 10.5251 | 118.1693 | 2.1055 | -5.5595 | 0.3926 | 0.39019 | 0.16509 | 1402.8541 | 357.7903 | -0.016584 | 17.1958
2019-04-25 18:08 | 0.1879 | 0.047546 | 10.5252 | 118.2158 | 2.0997 | -4.5925 | 0.39268 | 0.39027 | 0.16567 | 1402.8619 | 358.9997 | -0.016009 | 17.2018
2019-04-25 18:08 | 0.18793 | 0.047028 | 10.5269 | 118.129 | 2.0918 | -3.6863 | 0.39441 | 0.39199 | 0.1657 | 1402.8596 | 359.0553 | -0.016013 | 17.1894
2019-04-25 18:08 | 0.18816 | 0.044159 | 10.5263 | 118.1729 | 2.1025 | -2.8405 | 0.39379 | 0.39137 | 0.16592 | 1402.8455 | 359.5263 | -0.016023 | 17.1972
2019-04-25 18:08 | 0.18894 | 0.045654 | 10.5269 | 118.2117 | 2.1018 | -2.0511 | 0.39436 | 0.39194 | 0.16664 | 1402.8539 | 361.0001 | -0.015334 | 17.202
2019-04-25 18:08 | 0.18824 | 0.045044 | 10.5282 | 118.264 | 2.099 | -1.3172 | 0.39565 | 0.39322 | 0.16599 | 1402.85 | 359.672 | -0.015896 | 17.21
2019-04-25 18:08 | 0.18815 | 0.042542 | 10.5287 | 118.1547 | 2.104 | -0.63738 | 0.39619 | 0.39376 | 0.16592 | 1402.8373 | 359.5369 | -0.016115 | 17.1953
2019-04-25 18:08 | 0.18885 | 0.039856 | 10.5281 | 118.1201 | 2.1125 | -0.0099065 | 0.39558 | 0.39315 | 0.16658 | 1402.8247 | 360.9086 | -0.015756 | 17.1915
2019-04-25 18:08 | 0.18929 | 0.038208 | 10.53 | 118.1125 | 2.1208 | 0.56619 | 0.39752 | 0.39508 | 0.167 | 1402.817 | 361.774 | -0.015514 | 17.1912
2019-04-25 18:08 | 0.1874 | 0.036865 | 10.532 | 118.1515 | 2.1256 | 1.0891 | 0.39948 | 0.39703 | 0.16526 | 1402.8079 | 358.1793 | -0.01702 | 17.1977
2019-04-25 18:08 | 0.18826 | 0.036621 | 10.5315 | 118.1383 | 2.1204 | 1.5637 | 0.39897 | 0.39652 | 0.16606 | 1402.8077 | 359.821 | -0.016388 | 17.1958
2019-04-25 18:08 | 0.18828 | 0.039062 | 10.531 | 118.1806 | 2.1163 | 1.9917 | 0.3985 | 0.39605 | 0.16606 | 1402.8201 | 359.825 | -0.016224 | 17.2008
2019-04-25 18:08 | 0.1883 | 0.041046 | 10.5304 | 118.1078 | 2.1061 | 2.3761 | 0.39787 | 0.39543 | 0.16607 | 1402.83 | 359.8481 | -0.016084 | 17.1892
2019-04-25 18:08 | 0.18717 | 0.043335 | 10.5312 | 118.163 | 2.104 | 2.7203 | 0.39872 | 0.39627 | 0.16501 | 1402.8401 | 357.651 | -0.016797 | 17.1963
2019-04-25 18:08 | 0.18956 | 0.043488 | 10.5312 | 118.0583 | 2.0962 | 3.0279 | 0.39872 | 0.39627 | 0.16722 | 1402.8439 | 362.2123 | -0.014978 | 17.1807
2019-04-25 18:08 | 0.18772 | 0.044281 | 10.5302 | 118.1165 | 2.0996 | 3.2995 | 0.39766 | 0.39522 | 0.16552 | 1402.8456 | 358.6986 | -0.016323 | 17.189
2019-04-25 18:08 | 0.18875 | 0.045807 | 10.5299 | 118.0931 | 2.1027 | 3.5385 | 0.39739 | 0.39495 | 0.16646 | 1402.8545 | 360.6412 | -0.015451 | 17.1847
2019-04-25 18:08 | 0.18756 | 0.053558 | 10.5306 | 118.0576 | 2.1065 | 3.7491 | 0.39806 | 0.39562 | 0.16532 | 1402.8918 | 358.2647 | -0.015868 | 17.1759
2019-04-25 18:08 | 0.1888 | 0.057953 | 10.53 | 117.981 | 2.1047 | 3.9328 | 0.39753 | 0.39508 | 0.16644 | 1402.9155 | 360.5666 | -0.014663 | 17.1625
2019-04-25 18:08 | 0.19031 | 0.059235 | 10.5305 | 117.9855 | 2.1075 | 4.0916 | 0.39799 | 0.39554 | 0.16783 | 1402.924 | 363.4373 | -0.013436 | 17.1624
2019-04-25 18:08 | 0.18946 | 0.064758 | 10.5322 | 117.9901 | 2.1107 | 4.2284 | 0.39966 | 0.39721 | 0.16702 | 1402.9506 | 361.7529 | -0.013725 | 17.1605
2019-04-25 18:08 | 0.18977 | 0.065857 | 10.5356 | 118.0453 | 2.1139 | 4.3448 | 0.40308 | 0.40061 | 0.16729 | 1402.9565 | 362.3157 | -0.01341 | 17.1679
2019-04-25 18:08 | 0.18864 | 0.061432 | 10.5354 | 118.0513 | 2.1117 | 4.4443 | 0.40287 | 0.4004 | 0.16628 | 1402.933 | 360.2207 | -0.014539 | 17.1711
2019-04-25 18:08 | 0.19024 | 0.060059 | 10.5351 | 118.0446 | 2.1106 | 4.5297 | 0.40256 | 0.40008 | 0.16777 | 1402.9281 | 363.3068 | -0.013409 | 17.1706
2019-04-25 18:08 | 0.18846 | 0.058228 | 10.5344 | 118.0013 | 2.1027 | 4.6015 | 0.40193 | 0.39946 | 0.16613 | 1402.9166 | 359.9142 | -0.014881 | 17.1654
2019-04-25 18:08 | 0.18932 | 0.056763 | 10.5349 | 118.0113 | 2.1067 | 4.6618 | 0.40236 | 0.39989 | 0.16694 | 1402.9104 | 361.594 | -0.014311 | 17.1674
2019-04-25 18:08 | 0.18888 | 0.054993 | 10.5358 | 118.0351 | 2.1102 | 4.7121 | 0.40326 | 0.40078 | 0.16653 | 1402.9009 | 360.7627 | -0.014755 | 17.1718
2019-04-25 18:08 | 0.18795 | 0.05307 | 10.5353 | 118.027 | 2.115 | 4.7541 | 0.40279 | 0.40031 | 0.16569 | 1402.89 | 359.019 | -0.015578 | 17.1717
2019-04-25 18:08 | 0.18887 | 0.051422 | 10.5369 | 118.0065 | 2.121 | 4.786 | 0.4044 | 0.40192 | 0.16654 | 1402.8829 | 360.786 | -0.01498 | 17.1694
2019-04-25 18:08 | 0.18851 | 0.050232 | 10.5378 | 118.0685 | 2.1184 | 4.8139 | 0.40528 | 0.40279 | 0.16621 | 1402.8765 | 360.1156 | -0.015322 | 17.179
2019-04-25 18:08 | 0.19002 | 0.049286 | 10.5398 | 118.0813 | 2.1129 | 4.8416 | 0.40735 | 0.40484 | 0.16762 | 1402.8737 | 363.0288 | -0.014219 | 17.1812
2019-04-25 18:08 | 0.19004 | 0.048584 | 10.5409 | 118.0276 | 2.113 | 4.8701 | 0.40844 | 0.40593 | 0.16764 | 1402.8702 | 363.0742 | -0.014243 | 17.1737
2019-04-25 18:08 | 0.18948 | 0.047211 | 10.5466 | 118.0437 | 2.1135 | 4.8896 | 0.41409 | 0.41155 | 0.16713 | 1402.8628 | 362.0206 | -0.014725 | 17.1768
2019-04-25 18:08 | 0.18895 | 0.032654 | 10.5494 | 118.1093 | 2.1215 | 4.9033 | 0.41692 | 0.41435 | 0.16672 | 1402.7888 | 361.2013 | -0.016018 | 17.1934
2019-04-25 18:08 | 0.18907 | 0.052551 | 10.552 | 118.0886 | 2.1226 | 4.9175 | 0.41949 | 0.41691 | 0.16672 | 1402.8892 | 361.1678 | -0.014676 | 17.1807
2019-04-25 18:08 | 0.18922 | 0.060547 | 10.559 | 118.0996 | 2.1122 | 4.9295 | 0.42647 | 0.42385 | 0.16682 | 1402.9296 | 361.3513 | -0.01403 | 17.1785
2019-04-25 18:08 | 0.18815 | 0.068329 | 10.5634 | 118.1198 | 2.1036 | 4.9392 | 0.4309 | 0.42825 | 0.16579 | 1402.9673 | 359.2031 | -0.014338 | 17.1777
2019-04-25 18:08 | 0.18808 | 0.056915 | 10.5686 | 118.2405 | 2.0996 | 4.9467 | 0.43606 | 0.43338 | 0.16578 | 1402.91 | 359.2083 | -0.015075 | 17.2008
2019-04-25 18:08 | 0.18808 | 0.038025 | 10.5777 | 118.3042 | 2.0983 | 4.953 | 0.44515 | 0.44242 | 0.16589 | 1402.8153 | 359.4677 | -0.016199 | 17.2193
2019-04-25 18:08 | 0.18863 | 0.019165 | 10.5887 | 118.2729 | 2.0976 | 4.9548 | 0.45617 | 0.45337 | 0.16649 | 1402.7213 | 360.7636 | -0.016906 | 17.2238
2019-04-25 18:08 | 0.18784 | 0.0088196 | 10.5994 | 118.4279 | 2.0959 | 4.957 | 0.46691 | 0.46404 | 0.16582 | 1402.6686 | 359.3925 | -0.018099 | 17.2515
2019-04-25 18:08 | 0.18798 | 0.0087891 | 10.6082 | 118.4812 | 2.097 | 4.9574 | 0.47572 | 0.4728 | 0.16594 | 1402.6687 | 359.646 | -0.017955 | 17.2593
2019-04-25 18:08 | 0.18738 | 0.0026245 | 10.6172 | 118.5805 | 2.1066 | 4.956 | 0.48467 | 0.48169 | 0.16542 | 1402.637 | 358.5814 | -0.018752 | 17.2768
2019-04-25 18:08 | 0.18711 | 0.00045776 | 10.6266 | 118.7207 | 2.1061 | 4.9542 | 0.49407 | 0.49103 | 0.16518 | 1402.626 | 358.1034 | -0.019042 | 17.2983
2019-04-25 18:08 | 0.18922 | 0.0038147 | 10.6377 | 118.7849 | 2.108 | 4.9532 | 0.5052 | 0.50209 | 0.16711 | 1402.6456 | 362.0852 | -0.017177 | 17.3058
2019-04-25 18:08 | 0.18712 | 0.0033875 | 10.6458 | 118.8693 | 2.111 | 4.9522 | 0.51326 | 0.51011 | 0.16517 | 1402.641 | 358.076 | -0.018755 | 17.3186
2019-04-25 18:08 | 0.18809 | 0.00054932 | 10.6557 | 118.9932 | 2.1083 | 4.9501 | 0.52316 | 0.51995 | 0.16608 | 1402.6282 | 359.9693 | -0.018148 | 17.3379
2019-04-25 18:08 | 0.18769 | 0.0047302 | 10.6652 | 118.9918 | 2.1183 | 4.9495 | 0.53275 | 0.52947 | 0.1657 | 1402.6487 | 359.1548 | -0.018137 | 17.3357
2019-04-25 18:08 | 0.18738 | 0.010712 | 10.6706 | 119.1648 | 2.1193 | 4.9496 | 0.53813 | 0.53482 | 0.16537 | 1402.6786 | 358.4727 | -0.017973 | 17.358
2019-04-25 18:08 | 0.18768 | 0.018402 | 10.6783 | 119.2855 | 2.1164 | 4.9486 | 0.54584 | 0.54248 | 0.16561 | 1402.7177 | 358.9503 | -0.017221 | 17.3718
2019-04-25 18:08 | 0.18802 | 0.035706 | 10.6841 | 119.3293 | 2.125 | 4.9469 | 0.55164 | 0.54825 | 0.16584 | 1402.8051 | 359.3849 | -0.015847 | 17.3696
2019-04-25 18:08 | 0.18869 | 0.036713 | 10.6884 | 119.3811 | 2.1192 | 4.9454 | 0.55587 | 0.55245 | 0.16645 | 1402.8112 | 360.6362 | -0.015262 | 17.3766
2019-04-25 18:08 | 0.18735 | 0.02887 | 10.6949 | 119.4799 | 2.1225 | 4.9441 | 0.56239 | 0.55893 | 0.16525 | 1402.7701 | 358.1846 | -0.016731 | 17.395
2019-04-25 18:08 | 0.18814 | 0.022125 | 10.7014 | 119.5699 | 2.1164 | 4.9428 | 0.56889 | 0.5654 | 0.16602 | 1402.7374 | 359.7909 | -0.016518 | 17.4113
2019-04-25 18:08 | 0.18819 | 0.01413 | 10.708 | 119.5706 | 2.1158 | 4.941 | 0.57551 | 0.57197 | 0.1661 | 1402.6973 | 359.9792 | -0.016953 | 17.4153
2019-04-25 18:08 | 0.18872 | 0.0054932 | 10.7174 | 119.5755 | 2.1059 | 4.9397 | 0.58494 | 0.58135 | 0.16664 | 1402.6548 | 361.1056 | -0.017046 | 17.4202
2019-04-25 18:08 | 0.18655 | 0.0022888 | 10.7295 | 119.7533 | 2.108 | 4.9381 | 0.59697 | 0.5933 | 0.16465 | 1402.6359 | 356.9993 | -0.018832 | 17.448
2019-04-25 18:08 | 0.18795 | 0.0060425 | 10.7391 | 119.8503 | 2.1062 | 4.936 | 0.60665 | 0.60292 | 0.16592 | 1402.6567 | 359.6266 | -0.017485 | 17.4601
2019-04-25 18:08 | 0.18793 | 0.0039978 | 10.7491 | 119.9508 | 2.1018 | 4.9329 | 0.61664 | 0.61285 | 0.16592 | 1402.6467 | 359.6283 | -0.017573 | 17.4757
2019-04-25 18:08 | 0.18797 | 0.001709 | 10.7562 | 120.0335 | 2.1033 | 4.9296 | 0.62374 | 0.61991 | 0.16597 | 1402.6353 | 359.7307 | -0.017652 | 17.4889
2019-04-25 18:08 | 0.18677 | 0.0029297 | 10.7685 | 120.1229 | 2.1082 | 4.9278 | 0.63598 | 0.63207 | 0.16485 | 1402.6401 | 357.4102 | -0.018427 | 17.5015
2019-04-25 18:08 | 0.18779 | 0.0036926 | 10.7738 | 120.1857 | 2.1068 | 4.9253 | 0.64135 | 0.63741 | 0.16579 | 1402.6453 | 359.3533 | -0.017577 | 17.5101
2019-04-25 18:08 | 0.18781 | 0.01236 | 10.7799 | 120.3432 | 2.1154 | 4.9247 | 0.64745 | 0.64347 | 0.16577 | 1402.689 | 359.2865 | -0.016982 | 17.5288
2019-04-25 18:08 | 0.18774 | 0.021545 | 10.7894 | 120.3752 | 2.114 | 4.9243 | 0.65691 | 0.65287 | 0.16565 | 1402.7354 | 359.0214 | -0.016415 | 17.5289
2019-04-25 18:08 | 0.18735 | 0.017883 | 10.7985 | 120.4465 | 2.1101 | 4.923 | 0.66598 | 0.66188 | 0.16531 | 1402.7166 | 358.3211 | -0.016896 | 17.5411
2019-04-25 18:08 | 0.18769 | 0.008728 | 10.8123 | 120.413 | 2.1237 | 4.9207 | 0.67978 | 0.6756 | 0.16567 | 1402.6711 | 359.0919 | -0.017142 | 17.5408
2019-04-25 18:08 | 0.18663 | 0.00048828 | 10.8218 | 120.6194 | 2.1236 | 4.9192 | 0.68926 | 0.68503 | 0.16474 | 1402.6285 | 357.1851 | -0.018412 | 17.575
2019-04-25 18:08 | 0.18697 | 0.0055237 | 10.8342 | 120.8388 | 2.1253 | 4.9168 | 0.70169 | 0.69738 | 0.16503 | 1402.6544 | 357.7704 | -0.017773 | 17.6045
2019-04-25 18:08 | 0.18758 | -0.0016785 | 10.8487 | 120.9054 | 2.1281 | 4.9141 | 0.71617 | 0.71177 | 0.16563 | 1402.6191 | 359.0327 | -0.01769 | 17.6177
2019-04-25 18:08 | 0.18775 | -0.0010681 | 10.8662 | 121.0293 | 2.1229 | 4.9127 | 0.73371 | 0.7292 | 0.16578 | 1402.6227 | 359.3503 | -0.017433 | 17.6354
2019-04-25 18:08 | 0.18755 | 0.0025635 | 10.884 | 121.1417 | 2.1181 | 4.9121 | 0.75145 | 0.74684 | 0.16558 | 1402.6411 | 358.9156 | -0.017268 | 17.65
2019-04-25 18:09 | 0.18685 | 0.029602 | 10.8982 | 121.298 | 2.1273 | 4.9102 | 0.76568 | 0.76097 | 0.16479 | 1402.7762 | 357.2243 | -0.016029 | 17.6594
2019-04-25 18:09 | 0.18642 | 0.034485 | 10.9138 | 121.394 | 2.1316 | 4.9089 | 0.78127 | 0.77647 | 0.16437 | 1402.8005 | 356.3401 | -0.01597 | 17.671
2019-04-25 18:09 | 0.18754 | 0.02356 | 10.9328 | 121.5877 | 2.1272 | 4.907 | 0.80027 | 0.79536 | 0.16546 | 1402.7473 | 358.6148 | -0.015711 | 17.7045
2019-04-25 18:09 | 0.18726 | 0.014709 | 10.9468 | 121.7101 | 2.1239 | 4.9044 | 0.81434 | 0.80933 | 0.16524 | 1402.7026 | 358.199 | -0.016406 | 17.7268
2019-04-25 18:09 | 0.18664 | 0.0036926 | 10.9616 | 121.9042 | 2.1193 | 4.9025 | 0.82907 | 0.82397 | 0.16472 | 1402.6466 | 357.1497 | -0.017496 | 17.7606
2019-04-25 18:09 | 0.18721 | 0.016998 | 10.9711 | 122.0695 | 2.1131 | 4.8988 | 0.83855 | 0.8334 | 0.16519 | 1402.7144 | 358.0714 | -0.016178 | 17.778
2019-04-25 18:09 | 0.18698 | 0.008728 | 10.9774 | 122.2812 | 2.1214 | 4.8962 | 0.84488 | 0.83968 | 0.16502 | 1402.6727 | 357.7456 | -0.016837 | 17.813
2019-04-25 18:09 | 0.18744 | -0.0010071 | 10.9848 | 122.35 | 2.1263 | 4.8954 | 0.85227 | 0.84703 | 0.16549 | 1402.6244 | 358.752 | -0.017064 | 17.8279
2019-04-25 18:09 | 0.18774 | -0.0046692 | 10.987 | 122.4014 | 2.1199 | 4.8954 | 0.85449 | 0.84924 | 0.16579 | 1402.6064 | 359.3789 | -0.017054 | 17.8372
2019-04-25 18:09 | 0.18754 | -0.0059204 | 10.9878 | 122.5192 | 2.1164 | 4.8943 | 0.85533 | 0.85007 | 0.16561 | 1402.6001 | 359.0084 | -0.017282 | 17.855
2019-04-25 18:09 | 0.1886 | -0.0054626 | 10.9893 | 122.583 | 2.1183 | 4.8929 | 0.85678 | 0.85151 | 0.16659 | 1402.6036 | 361.0286 | -0.016442 | 17.8639
2019-04-25 18:09 | 0.1876 | -0.0054321 | 10.9916 | 122.6057 | 2.1118 | 4.8906 | 0.85914 | 0.85386 | 0.16567 | 1402.6025 | 359.1211 | -0.017185 | 17.8673
2019-04-25 18:09 | 0.18802 | -0.0028076 | 10.9949 | 122.631 | 2.1169 | 4.8888 | 0.86235 | 0.85706 | 0.16604 | 1402.6162 | 359.8826 | -0.016687 | 17.8696
2019-04-25 18:09 | 0.18761 | -0.0031738 | 10.998 | 122.7685 | 2.1167 | 4.8873 | 0.86553 | 0.86021 | 0.16566 | 1402.614 | 359.1021 | -0.017005 | 17.8899
2019-04-25 18:09 | 0.18731 | -0.0046997 | 11.0026 | 122.8108 | 2.1118 | 4.8869 | 0.87014 | 0.8648 | 0.16539 | 1402.606 | 358.5433 | -0.017308 | 17.8969
2019-04-25 18:09 | 0.18777 | -0.0049744 | 11.0072 | 122.8006 | 2.1125 | 4.887 | 0.87469 | 0.86932 | 0.16581 | 1402.6052 | 359.4259 | -0.016953 | 17.8955
2019-04-25 18:09 | 0.18801 | -0.0052185 | 11.0074 | 122.8077 | 2.1272 | 4.8865 | 0.87494 | 0.86957 | 0.16604 | 1402.6042 | 359.8995 | -0.016781 | 17.8966
2019-04-25 18:09 | 0.18736 | -0.005188 | 11.0104 | 122.8796 | 2.1266 | 4.8843 | 0.87791 | 0.87251 | 0.16544 | 1402.6038 | 358.644 | -0.017262 | 17.9071
2019-04-25 18:09 | 0.18736 | -0.0058899 | 11.0118 | 122.9213 | 2.1252 | 4.8822 | 0.87932 | 0.87392 | 0.16544 | 1402.6003 | 358.6532 | -0.017299 | 17.9136
2019-04-25 18:09 | 0.1877 | -0.0054321 | 11.0189 | 122.9346 | 2.1217 | 4.8803 | 0.88641 | 0.88097 | 0.16576 | 1402.6031 | 359.3094 | -0.016971 | 17.9153
2019-04-25 18:09 | 0.18746 | -0.003418 | 11.0239 | 122.9381 | 2.1227 | 4.8778 | 0.89142 | 0.88594 | 0.16552 | 1402.6129 | 358.8127 | -0.017005 | 17.9148
2019-04-25 18:09 | 0.18805 | -0.0050049 | 11.0309 | 123.0472 | 2.1278 | 4.8758 | 0.89836 | 0.89284 | 0.16607 | 1402.6058 | 359.9663 | -0.016621 | 17.9314
2019-04-25 18:09 | 0.18741 | -0.004364 | 11.042 | 123.0502 | 2.1255 | 4.8725 | 0.90953 | 0.90394 | 0.16548 | 1402.6084 | 358.7277 | -0.017011 | 17.9316
2019-04-25 18:09 | 0.18732 | -0.0056763 | 11.0603 | 123.1395 | 2.1265 | 4.8688 | 0.92778 | 0.92208 | 0.1654 | 1402.6021 | 358.5748 | -0.017069 | 17.9453
2019-04-25 18:09 | 0.18813 | -0.0059204 | 11.0886 | 123.1963 | 2.1198 | 4.8667 | 0.95613 | 0.95025 | 0.16615 | 1402.6023 | 360.1339 | -0.016323 | 17.9536
2019-04-25 18:09 | 0.18761 | -0.0052185 | 11.1204 | 123.3851 | 2.1272 | 4.8606 | 0.9879 | 0.98183 | 0.16567 | 1402.6055 | 359.1225 | -0.016515 | 17.9808
2019-04-25 18:09 | 0.18657 | -0.0057678 | 11.1529 | 123.577 | 2.1205 | 4.8541 | 1.0204 | 1.0141 | 0.16471 | 1402.6019 | 357.1396 | -0.017173 | 18.0092
2019-04-25 18:09 | 0.18591 | -0.0060425 | 11.1818 | 123.6986 | 2.1249 | 4.8506 | 1.0493 | 1.0429 | 0.1641 | 1402.6001 | 355.8881 | -0.017542 | 18.0271
2019-04-25 18:09 | 0.18665 | -0.0059509 | 11.2069 | 124.0205 | 2.1271 | 4.8497 | 1.0744 | 1.0678 | 0.16478 | 1402.6019 | 357.2981 | -0.016849 | 18.0739
2019-04-25 18:09 | 0.18669 | -0.0052185 | 11.2218 | 124.2114 | 2.1219 | 4.8503 | 1.0893 | 1.0826 | 0.16482 | 1402.606 | 357.3723 | -0.016693 | 18.1013
2019-04-25 18:09 | 0.18739 | -0.0045166 | 11.2323 | 124.5289 | 2.1191 | 4.853 | 1.0998 | 1.0931 | 0.16546 | 1402.6106 | 358.7019 | -0.016065 | 18.1472
2019-04-25 18:09 | 0.18762 | -0.0040588 | 11.2366 | 124.763 | 2.1169 | 4.8556 | 1.1041 | 1.0973 | 0.16568 | 1402.6132 | 359.141 | -0.015838 | 18.181
2019-04-25 18:09 | 0.18728 | -0.0055542 | 11.2352 | 124.9197 | 2.1188 | 4.8558 | 1.1027 | 1.0959 | 0.16537 | 1402.6052 | 358.5093 | -0.016197 | 18.2046
2019-04-25 18:09 | 0.18636 | -0.0046997 | 11.2361 | 125.0953 | 2.1097 | 4.8568 | 1.1036 | 1.0968 | 0.16451 | 1402.6084 | 356.7369 | -0.016837 | 18.2299
2019-04-25 18:09 | 0.18774 | -0.0055847 | 11.2388 | 125.2257 | 2.1069 | 4.8568 | 1.1063 | 1.0996 | 0.16579 | 1402.6057 | 359.3898 | -0.015832 | 18.2492
2019-04-25 18:09 | 0.18718 | -0.0056763 | 11.2448 | 125.4052 | 2.1093 | 4.8555 | 1.1123 | 1.1055 | 0.16528 | 1402.6047 | 358.3167 | -0.016233 | 18.2755
2019-04-25 18:09 | 0.18733 | -0.0057678 | 11.2515 | 125.5103 | 2.1154 | 4.8539 | 1.119 | 1.1122 | 0.16542 | 1402.6045 | 358.6073 | -0.01609 | 18.2908
2019-04-25 18:09 | 0.18634 | -0.0058594 | 11.2587 | 125.5067 | 2.1108 | 4.8512 | 1.1262 | 1.1193 | 0.1645 | 1402.603 | 356.7021 | -0.016815 | 18.2905
2019-04-25 18:09 | 0.18825 | -0.0052185 | 11.2715 | 125.6009 | 2.1138 | 4.8485 | 1.139 | 1.132 | 0.16626 | 1402.6086 | 360.3482 | -0.015261 | 18.3036
2019-04-25 18:09 | 0.18793 | -0.0046692 | 11.2796 | 125.8247 | 2.1197 | 4.8459 | 1.1471 | 1.1401 | 0.16596 | 1402.6112 | 359.7379 | -0.015424 | 18.336
2019-04-25 18:09 | 0.18629 | -0.0053406 | 11.2782 | 125.8323 | 2.1272 | 4.8443 | 1.1457 | 1.1386 | 0.16445 | 1402.6057 | 356.5989 | -0.016722 | 18.3376
2019-04-25 18:09 | 0.18654 | -0.005188 | 11.2751 | 125.9688 | 2.1311 | 4.8441 | 1.1426 | 1.1355 | 0.16468 | 1402.6068 | 357.0786 | -0.016537 | 18.3574
2019-04-25 18:09 | 0.18724 | -0.0056152 | 11.2713 | 126.0045 | 2.1259 | 4.8424 | 1.1388 | 1.1318 | 0.16533 | 1402.6053 | 358.4229 | -0.016052 | 18.3628
2019-04-25 18:09 | 0.18658 | -0.0057068 | 11.2769 | 126.019 | 2.124 | 4.842 | 1.1444 | 1.1374 | 0.16472 | 1402.6041 | 357.1693 | -0.016527 | 18.365
2019-04-25 18:09 | 0.18709 | -0.0055237 | 11.2859 | 126.0649 | 2.1223 | 4.8399 | 1.1534 | 1.1464 | 0.16519 | 1402.606 | 358.1438 | -0.016082 | 18.3715
2019-04-25 18:09 | 0.18723 | -0.0049744 | 11.2996 | 126.1575 | 2.1266 | 4.8329 | 1.1671 | 1.16 | 0.16532 | 1402.609 | 358.4015 | -0.015873 | 18.3847
2019-04-25 18:09 | 0.18791 | -0.0025635 | 11.3128 | 126.1674 | 2.1315 | 4.8276 | 1.1803 | 1.173 | 0.16593 | 1402.6222 | 359.6724 | -0.015138 | 18.3849
2019-04-25 18:09 | 0.18735 | -0.0041199 | 11.3296 | 126.2885 | 2.1224 | 4.8251 | 1.1971 | 1.1897 | 0.16542 | 1402.614 | 358.6188 | -0.015576 | 18.4034
2019-04-25 18:09 | 0.18686 | -0.0042419 | 11.3468 | 126.3973 | 2.1227 | 4.8275 | 1.2143 | 1.2068 | 0.16497 | 1402.613 | 357.6797 | -0.015869 | 18.4193
2019-04-25 18:09 | 0.1862 | -0.0050964 | 11.3657 | 126.4862 | 2.1256 | 4.8287 | 1.2332 | 1.2256 | 0.16437 | 1402.6082 | 356.4362 | -0.016325 | 18.4328
2019-04-25 18:09 | 0.18777 | -0.005188 | 11.3859 | 126.6565 | 2.1299 | 4.8391 | 1.2534 | 1.2457 | 0.16582 | 1402.6101 | 359.4405 | -0.015037 | 18.4575
2019-04-25 18:09 | 0.18814 | -0.005188 | 11.4066 | 126.8225 | 2.1302 | 4.8482 | 1.2741 | 1.2663 | 0.16616 | 1402.6108 | 360.1393 | -0.014655 | 18.4817
2019-04-25 18:09 | 0.18785 | -0.0043945 | 11.4252 | 127.0565 | 2.1294 | 4.8573 | 1.2927 | 1.2848 | 0.16589 | 1402.6147 | 359.5861 | -0.014725 | 18.5154
2019-04-25 18:09 | 0.1862 | -0.0036621 | 11.4436 | 127.2373 | 2.1302 | 4.8801 | 1.3111 | 1.303 | 0.16435 | 1402.6167 | 356.4043 | -0.015844 | 18.5415
2019-04-25 18:09 | 0.18648 | -0.0050354 | 11.4595 | 127.3966 | 2.1219 | 4.8953 | 1.327 | 1.3189 | 0.16462 | 1402.6102 | 356.9649 | -0.015634 | 18.5654
2019-04-25 18:09 | 0.18649 | -0.0056458 | 11.4728 | 127.3968 | 2.1219 | 4.8953 | 1.3403 | 1.3321 | 0.16463 | 1402.6074 | 356.9865 | -0.0156 | 18.5658
2019-04-25 18:09 | 0.18649 | -0.0056458 | 11.4728 | 127.397 | 2.1219 | 4.8953 | 1.3403 | 1.3321 | 0.16463 | 1402.6074 | 356.9865 | -0.0156 | 18.5658
2019-04-25 18:09 | 0.18734 | -0.0027161 | 11.5067 | 128.0565 | 2.1289 | 4.9289 | 1.3742 | 1.3658 | 0.16541 | 1402.6238 | 358.5883 | -0.014592 | 18.6603
2019-04-25 18:09 | 0.18698 | -0.0022888 | 11.515 | 128.2599 | 2.1312 | 4.9366 | 1.3825 | 1.374 | 0.16508 | 1402.6256 | 357.8953 | -0.014796 | 18.6897
2019-04-25 18:09 | 0.18818 | -0.0029297 | 11.5273 | 128.3554 | 2.1238 | 4.9491 | 1.3948 | 1.3863 | 0.16618 | 1402.624 | 360.1923 | -0.013866 | 18.7038
2019-04-25 18:09 | 0.18691 | -0.0047607 | 11.5375 | 128.4059 | 2.1236 | 4.9506 | 1.405 | 1.3964 | 0.16502 | 1402.6134 | 357.7922 | -0.014891 | 18.7123
2019-04-25 18:09 | 0.18792 | -0.0052185 | 11.5508 | 128.6159 | 2.1278 | 4.8468 | 1.4183 | 1.4096 | 0.16596 | 1402.6124 | 359.7274 | -0.014087 | 18.743
2019-04-25 18:09 | 0.187 | -0.0016785 | 11.564 | 128.794 | 2.121 | 4.6857 | 1.4315 | 1.4227 | 0.16508 | 1402.6293 | 357.9081 | -0.0145 | 18.7672
2019-04-25 18:09 | 0.18625 | -0.0016785 | 11.5723 | 128.9514 | 2.1275 | 4.3274 | 1.4398 | 1.431 | 0.16439 | 1402.6287 | 356.4724 | -0.015027 | 18.7903
2019-04-25 18:09 | 0.18806 | -0.0048828 | 11.5879 | 129.0011 | 2.1393 | 4.1786 | 1.4554 | 1.4465 | 0.16608 | 1402.615 | 359.9878 | -0.013772 | 18.799
2019-04-25 18:09 | 0.18678 | -0.0050354 | 11.6029 | 129.2474 | 2.1423 | 4.1712 | 1.4704 | 1.4614 | 0.1649 | 1402.6128 | 357.5405 | -0.014677 | 18.8351
2019-04-25 18:09 | 0.18708 | -0.004425 | 11.6224 | 129.3618 | 2.1361 | 4.1897 | 1.4899 | 1.4807 | 0.16518 | 1402.6166 | 358.1115 | -0.01431 | 18.8514
2019-04-25 18:09 | 0.18726 | -0.0034485 | 11.6374 | 129.5692 | 2.1264 | 4.2105 | 1.5049 | 1.4957 | 0.16533 | 1402.6219 | 358.436 | -0.014038 | 18.8811
2019-04-25 18:09 | 0.18732 | -0.0041504 | 11.6515 | 129.5823 | 2.1345 | 4.2251 | 1.519 | 1.5097 | 0.16539 | 1402.6187 | 358.5537 | -0.013968 | 18.8834
2019-04-25 18:09 | 0.18704 | -0.00018311 | 11.6604 | 129.8681 | 2.1299 | 4.2337 | 1.5279 | 1.5185 | 0.16511 | 1402.6384 | 357.9701 | -0.013883 | 18.9229
2019-04-25 18:09 | 0.18755 | -0.0025635 | 11.6744 | 129.9794 | 2.1263 | 4.2678 | 1.5419 | 1.5325 | 0.1656 | 1402.6273 | 358.9782 | -0.013575 | 18.9404
2019-04-25 18:09 | 0.18699 | -0.0036011 | 11.6832 | 130.1353 | 2.1252 | 4.2979 | 1.5507 | 1.5412 | 0.16508 | 1402.6216 | 357.9178 | -0.014021 | 18.9637
2019-04-25 18:09 | 0.18674 | -0.0028992 | 11.6903 | 130.2372 | 2.1239 | 4.3315 | 1.5578 | 1.5482 | 0.16485 | 1402.6249 | 357.4383 | -0.014127 | 18.9782
2019-04-25 18:09 | 0.18713 | -0.0031738 | 11.6935 | 130.4455 | 2.1238 | 4.3623 | 1.561 | 1.5514 | 0.16521 | 1402.624 | 358.1763 | -0.013837 | 19.0087
2019-04-25 18:09 | 0.18709 | -0.0031738 | 11.695 | 130.47 | 2.1298 | 4.3985 | 1.5625 | 1.5529 | 0.16517 | 1402.6241 | 358.1039 | -0.013858 | 19.0122
2019-04-25 18:09 | 0.18741 | -0.0046997 | 11.6961 | 130.5526 | 2.133 | 4.4261 | 1.5636 | 1.554 | 0.16549 | 1402.6168 | 358.7504 | -0.013701 | 19.0251
2019-04-25 18:09 | 0.18645 | -0.0052185 | 11.7013 | 130.619 | 2.1291 | 4.4509 | 1.5688 | 1.5592 | 0.1646 | 1402.6129 | 356.9118 | -0.014439 | 19.0351
2019-04-25 18:09 | 0.18712 | -0.0059509 | 11.7035 | 130.6759 | 2.1355 | 4.4683 | 1.571 | 1.5614 | 0.16522 | 1402.6102 | 358.1988 | -0.013967 | 19.0437
2019-04-25 18:09 | 0.1878 | -0.0046997 | 11.7044 | 130.7762 | 2.134 | 4.4909 | 1.5719 | 1.5622 | 0.16584 | 1402.6174 | 359.485 | -0.013367 | 19.0576
2019-04-25 18:09 | 0.18707 | -0.004425 | 11.7024 | 130.7128 | 2.127 | 4.5122 | 1.5699 | 1.5603 | 0.16516 | 1402.6177 | 358.0816 | -0.013915 | 19.0483
2019-04-25 18:09 | 0.18673 | -0.0046997 | 11.6996 | 130.7431 | 2.1313 | 4.5365 | 1.5671 | 1.5575 | 0.16485 | 1402.616 | 357.4339 | -0.014205 | 19.0529
2019-04-25 18:09 | 0.18715 | -0.0032654 | 11.6985 | 130.7458 | 2.1348 | 4.571 | 1.566 | 1.5564 | 0.16523 | 1402.6237 | 358.2219 | -0.0138 | 19.0525
2019-04-25 18:09 | 0.18698 | -0.0033264 | 11.6968 | 130.7867 | 2.1233 | 4.5903 | 1.5643 | 1.5546 | 0.16507 | 1402.623 | 357.8971 | -0.013942 | 19.0585
2019-04-25 18:09 | 0.1868 | -0.0040894 | 11.6912 | 130.7558 | 2.1286 | 4.5999 | 1.5587 | 1.5491 | 0.16491 | 1402.619 | 357.5562 | -0.014157 | 19.0544
2019-04-25 18:09 | 0.18664 | -0.0053711 | 11.6906 | 130.829 | 2.133 | 4.6313 | 1.5581 | 1.5485 | 0.16478 | 1402.6123 | 357.2836 | -0.014356 | 19.0658
2019-04-25 18:09 | 0.18763 | -0.0047302 | 11.693 | 130.7488 | 2.1267 | 4.6529 | 1.5605 | 1.5509 | 0.16569 | 1402.6168 | 359.1676 | -0.013553 | 19.0536
2019-04-25 18:09 | 0.18693 | -0.0050659 | 11.6993 | 130.7576 | 2.1272 | 4.6662 | 1.5668 | 1.5571 | 0.16504 | 1402.6144 | 357.8333 | -0.014073 | 19.0552
2019-04-25 18:09 | 0.18735 | -0.005127 | 11.7113 | 130.7617 | 2.1224 | 4.684 | 1.5788 | 1.5691 | 0.16543 | 1402.6149 | 358.6411 | -0.013696 | 19.0558
2019-04-25 18:09 | 0.18762 | -0.0051575 | 11.7236 | 130.814 | 2.1205 | 4.6986 | 1.5911 | 1.5813 | 0.16568 | 1402.6151 | 359.1481 | -0.013435 | 19.0634
2019-04-25 18:09 | 0.18668 | -0.0050659 | 11.7407 | 130.8746 | 2.1159 | 4.7249 | 1.6082 | 1.5983 | 0.16481 | 1402.6146 | 357.3487 | -0.014055 | 19.0723
2019-04-25 18:09 | 0.18676 | -0.0036011 | 11.7557 | 131.0251 | 2.1301 | 4.7413 | 1.6232 | 1.6132 | 0.16487 | 1402.6223 | 357.4743 | -0.013829 | 19.0934
2019-04-25 18:09 | 0.18761 | -0.0046387 | 11.7727 | 131.0473 | 2.1308 | 4.7596 | 1.6402 | 1.6301 | 0.16567 | 1402.6184 | 359.1268 | -0.013158 | 19.0971
2019-04-25 18:09 | 0.18721 | -0.0032043 | 11.787 | 131.2011 | 2.1314 | 4.7797 | 1.6545 | 1.6444 | 0.16529 | 1402.6255 | 358.3481 | -0.013296 | 19.1188
2019-04-25 18:09 | 0.18752 | -0.0042419 | 11.8012 | 131.3384 | 2.1209 | 4.7988 | 1.6687 | 1.6585 | 0.16558 | 1402.6208 | 358.952 | -0.013055 | 19.1393
2019-04-25 18:09 | 0.18711 | -0.0046082 | 11.8164 | 131.5099 | 2.1222 | 4.814 | 1.6839 | 1.6736 | 0.1652 | 1402.6188 | 358.1608 | -0.013316 | 19.1646
2019-04-25 18:09 | 0.18691 | -0.0047913 | 11.8373 | 131.67 | 2.1265 | 4.8329 | 1.7048 | 1.6943 | 0.16501 | 1402.6178 | 357.7761 | -0.013376 | 19.188
2019-04-25 18:09 | 0.18672 | -0.0021362 | 11.8525 | 131.8051 | 2.1237 | 4.847 | 1.72 | 1.7095 | 0.16483 | 1402.6312 | 357.3796 | -0.013274 | 19.2063
2019-04-25 18:09 | 0.18689 | 0.0007019 | 11.8663 | 132.0341 | 2.131 | 4.8726 | 1.7338 | 1.7232 | 0.16497 | 1402.6459 | 357.6792 | -0.012892 | 19.2381
2019-04-25 18:09 | 0.18678 | -0.0010681 | 11.8794 | 132.1821 | 2.1337 | 4.888 | 1.7469 | 1.7362 | 0.16488 | 1402.6371 | 357.4852 | -0.013023 | 19.2606
2019-04-25 18:09 | 0.18695 | -0.0011292 | 11.8884 | 132.365 | 2.1292 | 4.8994 | 1.7559 | 1.7451 | 0.16504 | 1402.6371 | 357.8224 | -0.012847 | 19.2873
2019-04-25 18:09 | 0.18714 | -0.0015259 | 11.8979 | 132.4763 | 2.1315 | 4.9153 | 1.7654 | 1.7546 | 0.16522 | 1402.6355 | 358.1894 | -0.012681 | 19.3037
2019-04-25 18:09 | 0.18685 | -0.004425 | 11.9055 | 132.5757 | 2.1305 | 4.9283 | 1.773 | 1.7621 | 0.16496 | 1402.6206 | 357.6594 | -0.01305 | 19.3198
2019-04-25 18:09 | 0.18626 | -0.0054321 | 11.9134 | 132.6477 | 2.1271 | 4.944 | 1.7809 | 1.77 | 0.16442 | 1402.615 | 356.5509 | -0.013518 | 19.3309
2019-04-25 18:09 | 0.18689 | -0.0042725 | 11.9197 | 132.9013 | 2.1223 | 4.9571 | 1.7871 | 1.7762 | 0.165 | 1402.6218 | 357.7407 | -0.012936 | 19.3672
2019-04-25 18:09 | 0.18725 | -0.005127 | 11.932 | 132.9902 | 2.1308 | 4.9728 | 1.7995 | 1.7884 | 0.16533 | 1402.6179 | 358.4393 | -0.012654 | 19.3805
2019-04-25 18:09 | 0.18678 | -0.0046387 | 11.9467 | 133.1098 | 2.1288 | 4.9813 | 1.8142 | 1.8031 | 0.1649 | 1402.62 | 357.5392 | -0.012903 | 19.3978
2019-04-25 18:09 | 0.18652 | -0.0036926 | 11.9685 | 133.1613 | 2.1293 | 4.9944 | 1.836 | 1.8247 | 0.16465 | 1402.625 | 357.0204 | -0.012933 | 19.4048
2019-04-25 18:09 | 0.1873 | -0.005188 | 11.9919 | 133.3001 | 2.1315 | 5.0058 | 1.8594 | 1.8479 | 0.16538 | 1402.6188 | 358.5341 | -0.012316 | 19.4257
2019-04-25 18:09 | 0.1877 | -0.005188 | 12.0168 | 133.4718 | 2.1344 | 5.019 | 1.8843 | 1.8727 | 0.16575 | 1402.6196 | 359.294 | -0.011888 | 19.4507
2019-04-25 18:09 | 0.18751 | -0.0045471 | 12.0411 | 133.6901 | 2.1355 | 5.0288 | 1.9086 | 1.8969 | 0.16557 | 1402.6229 | 358.9344 | -0.011864 | 19.4822
2019-04-25 18:09 | 0.18742 | -0.0046387 | 12.0682 | 133.8901 | 2.1329 | 5.0407 | 1.9357 | 1.9238 | 0.16549 | 1402.6228 | 358.7546 | -0.011804 | 19.5114
2019-04-25 18:09 | 0.18646 | 0.00012207 | 12.0882 | 134.1118 | 2.1359 | 5.0548 | 1.9557 | 1.9437 | 0.16458 | 1402.6459 | 356.8578 | -0.012129 | 19.5412
2019-04-25 18:09 | 0.18606 | 0.0043945 | 12.1068 | 134.2356 | 2.1433 | 5.0667 | 1.9743 | 1.9622 | 0.16419 | 1402.667 | 356.0425 | -0.012067 | 19.5569
2019-04-25 18:09 | 0.18612 | -0.0010071 | 12.1215 | 134.5481 | 2.1399 | 5.0786 | 1.989 | 1.9768 | 0.16427 | 1402.6401 | 356.2314 | -0.012285 | 19.6054
2019-04-25 18:09 | 0.18801 | -0.0031738 | 12.1354 | 134.861 | 2.1328 | 5.0891 | 2.0029 | 1.9906 | 0.16603 | 1402.632 | 359.8778 | -0.010916 | 19.652
2019-04-25 18:09 | 0.1866 | -0.0013123 | 12.1498 | 135.0297 | 2.1356 | 5.1074 | 2.0173 | 2.0049 | 0.16471 | 1402.6398 | 357.1505 | -0.011798 | 19.6757
2019-04-25 18:09 | 0.1869 | -0.0028076 | 12.1663 | 135.15 | 2.1305 | 5.1253 | 2.0338 | 2.0213 | 0.165 | 1402.6329 | 357.749 | -0.011578 | 19.694
2019-04-25 18:09 | 0.18717 | -0.0024414 | 12.185 | 135.3176 | 2.1313 | 5.133 | 2.0525 | 2.0398 | 0.16525 | 1402.6353 | 358.261 | -0.011256 | 19.7182
2019-04-25 18:09 | 0.18672 | -0.0022888 | 12.2059 | 135.5547 | 2.1359 | 5.1415 | 2.0734 | 2.0607 | 0.16483 | 1402.636 | 357.3907 | -0.011484 | 19.7527
2019-04-25 18:09 | 0.18737 | -0.00177 | 12.2262 | 135.7949 | 2.1251 | 5.1088 | 2.0937 | 2.0809 | 0.16543 | 1402.6395 | 358.6245 | -0.010856 | 19.7874
2019-04-25 18:09 | 0.18678 | -0.00045776 | 12.2505 | 136.0203 | 2.1282 | 5.1161 | 2.118 | 2.1049 | 0.16488 | 1402.6458 | 357.4857 | -0.011095 | 19.8196
2019-04-25 18:09 | 0.1877 | 0.0007019 | 12.273 | 136.2658 | 2.119 | 5.1166 | 2.1405 | 2.1274 | 0.16571 | 1402.6532 | 359.2169 | -0.010215 | 19.8546
2019-04-25 18:09 | 0.18582 | 6.1035e-05 | 12.2984 | 136.51 | 2.1175 | 5.1258 | 2.1659 | 2.1526 | 0.16399 | 1402.6479 | 355.6438 | -0.011546 | 19.8907
2019-04-25 18:09 | 0.18623 | -0.0031128 | 12.3192 | 136.6566 | 2.1144 | 5.1396 | 2.1867 | 2.1733 | 0.16438 | 1402.6328 | 356.4554 | -0.011335 | 19.9138
2019-04-25 18:09 | 0.18689 | -0.0016479 | 12.3423 | 136.9289 | 2.1244 | 5.1483 | 2.2098 | 2.1962 | 0.16498 | 1402.6414 | 357.7025 | -0.010623 | 19.9526
2019-04-25 18:09 | 0.18619 | -0.0024414 | 12.3669 | 137.0978 | 2.1252 | 5.1586 | 2.2344 | 2.2207 | 0.16434 | 1402.637 | 356.3846 | -0.011075 | 19.9778
2019-04-25 18:09 | 0.18638 | -0.0035095 | 12.389 | 137.3744 | 2.1375 | 5.1693 | 2.2565 | 2.2426 | 0.16452 | 1402.6321 | 356.7603 | -0.010886 | 20.0186
2019-04-25 18:09 | 0.1869 | -0.0032043 | 12.4109 | 137.6771 | 2.1524 | 5.1795 | 2.2784 | 2.2644 | 0.165 | 1402.6348 | 357.7431 | -0.010365 | 20.0625
2019-04-25 18:09 | 0.18747 | -0.0046997 | 12.4339 | 137.784 | 2.1425 | 5.1923 | 2.3014 | 2.2873 | 0.16553 | 1402.6283 | 358.8481 | -0.0099114 | 20.0789
2019-04-25 18:09 | 0.1873 | -0.0037842 | 12.4613 | 138.0686 | 2.1327 | 5.2011 | 2.3288 | 2.3145 | 0.16537 | 1402.6331 | 358.5207 | -0.0098398 | 20.1198
2019-04-25 18:09 | 0.1869 | -0.0016785 | 12.487 | 138.3418 | 2.1328 | 5.2147 | 2.3545 | 2.34 | 0.16499 | 1402.6433 | 357.7333 | -0.0098776 | 20.1585
2019-04-25 18:09 | 0.18757 | -0.0022583 | 12.5099 | 138.6563 | 2.1289 | 5.2188 | 2.3774 | 2.3628 | 0.16561 | 1402.6418 | 359.0174 | -0.0092915 | 20.2046
2019-04-25 18:09 | 0.18765 | -0.0026855 | 12.5228 | 138.7924 | 2.1389 | 5.2218 | 2.3903 | 2.3756 | 0.16569 | 1402.6399 | 359.1678 | -0.0091957 | 20.2247
2019-04-25 18:09 | 0.18724 | -0.0026855 | 12.5292 | 139.0517 | 2.1372 | 5.2321 | 2.3967 | 2.382 | 0.16531 | 1402.6395 | 358.3818 | -0.0094746 | 20.2625
2019-04-25 18:09 | 0.18614 | -0.0038147 | 12.5242 | 139.3295 | 2.1406 | 5.2418 | 2.3917 | 2.377 | 0.1643 | 1402.6323 | 356.298 | -0.010403 | 20.3038
2019-04-25 18:09 | 0.18788 | -0.0054016 | 12.5227 | 139.4574 | 2.1428 | 5.2506 | 2.3902 | 2.3756 | 0.16592 | 1402.6266 | 359.6573 | -0.009187 | 20.3231
2019-04-25 18:09 | 0.18684 | -0.0052185 | 12.5271 | 139.4506 | 2.1333 | 5.2624 | 2.3946 | 2.3799 | 0.16496 | 1402.6261 | 357.6648 | -0.0099424 | 20.3221
2019-04-25 18:09 | 0.1871 | -0.0058289 | 12.5357 | 139.5551 | 2.1337 | 5.2738 | 2.4032 | 2.3884 | 0.16519 | 1402.6235 | 358.1534 | -0.009747 | 20.3377
2019-04-25 18:09 | 0.18641 | -0.0044556 | 12.5379 | 139.5492 | 2.1347 | 5.2818 | 2.4054 | 2.3906 | 0.16456 | 1402.6298 | 356.8328 | -0.010166 | 20.3361
2019-04-25 18:09 | 0.18757 | -0.0042419 | 12.5377 | 139.7693 | 2.1377 | 5.2858 | 2.4052 | 2.3904 | 0.16563 | 1402.6323 | 359.0469 | -0.009274 | 20.3679
2019-04-25 18:09 | 0.18718 | -0.0030212 | 12.5373 | 139.8682 | 2.1422 | 5.2934 | 2.4048 | 2.39 | 0.16525 | 1402.6378 | 358.2711 | -0.0095006 | 20.3817
2019-04-25 18:09 | 0.18591 | -0.0049438 | 12.5392 | 139.8113 | 2.1368 | 5.3011 | 2.4067 | 2.3919 | 0.1641 | 1402.6267 | 355.8818 | -0.010569 | 20.3746
2019-04-25 18:09 | 0.18731 | -0.0058899 | 12.5462 | 139.817 | 2.1425 | 5.3115 | 2.4137 | 2.3989 | 0.16539 | 1402.6238 | 358.5719 | -0.0095315 | 20.3758
2019-04-25 18:09 | 0.18603 | -0.0057983 | 12.5568 | 139.8328 | 2.1457 | 5.3224 | 2.4243 | 2.4094 | 0.16421 | 1402.6228 | 356.12 | -0.010443 | 20.3782
2019-04-25 18:09 | 0.18779 | -0.0042725 | 12.5719 | 140.0063 | 2.147 | 5.3338 | 2.4394 | 2.4244 | 0.16583 | 1402.6329 | 359.4652 | -0.0089366 | 20.4024
2019-04-25 18:09 | 0.18689 | -0.0055237 | 12.5907 | 140.0649 | 2.1384 | 5.3455 | 2.4582 | 2.4431 | 0.165 | 1402.6257 | 357.7543 | -0.0096045 | 20.4118
2019-04-25 18:09 | 0.18674 | -0.0046387 | 12.6118 | 140.1406 | 2.1321 | 5.3523 | 2.4793 | 2.464 | 0.16486 | 1402.6302 | 357.4533 | -0.0095565 | 20.4223
2019-04-25 18:09 | 0.18737 | -0.0052185 | 12.6342 | 140.2849 | 2.1305 | 5.363 | 2.5017 | 2.4863 | 0.16544 | 1402.6285 | 358.6648 | -0.0090016 | 20.4436
2019-04-25 18:09 | 0.18663 | -0.0048218 | 12.6565 | 140.3869 | 2.1282 | 5.3788 | 2.524 | 2.5085 | 0.16476 | 1402.63 | 357.2484 | -0.0094227 | 20.4584
2019-04-25 18:09 | 0.18609 | -0.0046692 | 12.6764 | 140.6491 | 2.1298 | 5.3878 | 2.5439 | 2.5283 | 0.16425 | 1402.6304 | 356.2068 | -0.0097241 | 20.4966
2019-04-25 18:09 | 0.18652 | -0.0025024 | 12.6959 | 140.8607 | 2.141 | 5.3999 | 2.5633 | 2.5476 | 0.16464 | 1402.642 | 357.0108 | -0.0091587 | 20.5261
2019-04-25 18:09 | 0.18636 | -0.0018005 | 12.7109 | 140.959 | 2.1516 | 5.4106 | 2.5784 | 2.5626 | 0.16449 | 1402.6458 | 356.6852 | -0.0091635 | 20.54
2019-04-25 18:09 | 0.18654 | -0.0011902 | 12.7229 | 141.0658 | 2.1463 | 5.418 | 2.5904 | 2.5744 | 0.16466 | 1402.6492 | 357.039 | -0.0089208 | 20.5552
2019-04-25 18:09 | 0.18678 | -0.0028381 | 12.7332 | 141.3963 | 2.1349 | 5.4307 | 2.6007 | 2.5848 | 0.16488 | 1402.6412 | 357.5045 | -0.0087959 | 20.6043
2019-04-25 18:09 | 0.18655 | -0.0041504 | 12.7425 | 141.4109 | 2.1352 | 5.4387 | 2.61 | 2.5939 | 0.16468 | 1402.6344 | 357.0874 | -0.0090037 | 20.6072
2019-04-25 18:09 | 0.18693 | -0.0039368 | 12.7523 | 141.6366 | 2.1325 | 5.4494 | 2.6198 | 2.6037 | 0.16503 | 1402.6364 | 357.818 | -0.0086498 | 20.6399
2019-04-25 18:09 | 0.18667 | -0.0030212 | 12.7616 | 141.7364 | 2.1299 | 5.457 | 2.6291 | 2.613 | 0.16478 | 1402.6406 | 357.2994 | -0.0087454 | 20.654
2019-04-25 18:09 | 0.18675 | -0.0053406 | 12.7713 | 142.0295 | 2.1436 | 5.4637 | 2.6388 | 2.6226 | 0.16487 | 1402.6293 | 357.484 | -0.0087813 | 20.698
2019-04-25 18:09 | 0.18682 | -0.0058899 | 12.7837 | 142.0033 | 2.1367 | 5.4697 | 2.6512 | 2.6349 | 0.16494 | 1402.6268 | 357.636 | -0.0086953 | 20.6945
2019-04-25 18:09 | 0.18779 | -0.0052185 | 12.7989 | 142.2044 | 2.1339 | 5.4762 | 2.6664 | 2.65 | 0.16583 | 1402.6315 | 359.482 | -0.0078403 | 20.7233
2019-04-25 18:09 | 0.18675 | -0.0044861 | 12.8122 | 142.3809 | 2.1283 | 5.4859 | 2.6797 | 2.6632 | 0.16487 | 1402.6342 | 357.4823 | -0.0085158 | 20.7487
2019-04-25 18:09 | 0.18668 | -0.0031433 | 12.8284 | 142.4689 | 2.1276 | 5.4938 | 2.6959 | 2.6793 | 0.1648 | 1402.641 | 357.3295 | -0.0084024 | 20.7608
2019-04-25 18:09 | 0.18757 | -0.0041504 | 12.8447 | 142.5386 | 2.1309 | 5.4976 | 2.7122 | 2.6956 | 0.16562 | 1402.6373 | 359.0432 | -0.0077085 | 20.7714
2019-04-25 18:09 | 0.18822 | -0.0050964 | 12.8613 | 142.5447 | 2.1188 | 5.5064 | 2.7288 | 2.712 | 0.16623 | 1402.6338 | 360.2954 | -0.0071924 | 20.7728
2019-04-25 18:09 | 0.18657 | -0.0037231 | 12.8809 | 142.8603 | 2.1301 | 5.5061 | 2.7484 | 2.7315 | 0.1647 | 1402.6388 | 357.1294 | -0.0082542 | 20.8182
2019-04-25 18:09 | 0.18681 | -0.0045776 | 12.9007 | 143.0508 | 2.1358 | 5.5138 | 2.7682 | 2.7511 | 0.16492 | 1402.6351 | 357.584 | -0.008032 | 20.8464
2019-04-25 18:09 | 0.18779 | -0.005188 | 12.9154 | 143.2169 | 2.1454 | 5.5222 | 2.7829 | 2.7658 | 0.16583 | 1402.6335 | 359.4737 | -0.0072493 | 20.8708
2019-04-25 18:09 | 0.18621 | -0.0048523 | 12.9263 | 143.3975 | 2.1476 | 5.523 | 2.7938 | 2.7767 | 0.16436 | 1402.6333 | 356.4392 | -0.0083742 | 20.8972
2019-04-25 18:09 | 0.18761 | -0.0054626 | 12.9358 | 143.535 | 2.1382 | 5.529 | 2.8033 | 2.7861 | 0.16566 | 1402.6322 | 359.1248 | -0.0073026 | 20.9174
2019-04-25 18:09 | 0.18767 | -0.005188 | 12.943 | 143.7931 | 2.1307 | 5.5375 | 2.8105 | 2.7932 | 0.16572 | 1402.6339 | 359.2389 | -0.0072023 | 20.9548
2019-04-25 18:09 | 0.1875 | -0.0046692 | 12.936 | 143.8216 | 2.1349 | 5.5451 | 2.8035 | 2.7863 | 0.16556 | 1402.6361 | 358.9064 | -0.0073342 | 20.9587
2019-04-25 18:09 | 0.18697 | -0.0032349 | 12.9231 | 143.9256 | 2.1513 | 5.551 | 2.7906 | 2.7734 | 0.16506 | 1402.6423 | 357.8838 | -0.0077076 | 20.9731
2019-04-25 18:09 | 0.18572 | -0.0049133 | 12.9227 | 143.9399 | 2.1487 | 5.5589 | 2.7902 | 2.7731 | 0.16392 | 1402.6323 | 355.5175 | -0.0087621 | 20.9763
2019-04-25 18:09 | 0.18737 | -0.004425 | 12.9238 | 143.9027 | 2.1578 | 5.5665 | 2.7913 | 2.7741 | 0.16544 | 1402.637 | 358.6684 | -0.007474 | 20.9704
2019-04-25 18:09 | 0.1872 | -0.00354 | 12.9263 | 143.8362 | 2.1465 | 5.5744 | 2.7938 | 2.7767 | 0.16528 | 1402.6412 | 358.3311 | -0.0075345 | 20.9602
2019-04-25 18:09 | 0.18708 | -0.0049438 | 12.9367 | 143.9776 | 2.1407 | 5.5822 | 2.8042 | 2.7869 | 0.16517 | 1402.6343 | 358.1052 | -0.0076674 | 20.9816
2019-04-25 18:09 | 0.1864 | -0.0042419 | 12.9506 | 143.8813 | 2.1448 | 5.5884 | 2.8181 | 2.8008 | 0.16454 | 1402.6372 | 356.7935 | -0.0080687 | 20.9673
2019-04-25 18:09 | 0.18786 | -0.0041199 | 12.968 | 143.9595 | 2.1462 | 5.595 | 2.8355 | 2.8181 | 0.16589 | 1402.6399 | 359.5872 | -0.006864 | 20.9784
2019-04-25 18:09 | 0.18852 | -0.0046387 | 12.9885 | 143.9764 | 2.144 | 5.6004 | 2.856 | 2.8385 | 0.1665 | 1402.6383 | 360.8606 | -0.0062901 | 20.9811
2019-04-25 18:09 | 0.1865 | -0.0056152 | 13.014 | 144.1308 | 2.1349 | 5.6069 | 2.8815 | 2.8638 | 0.16464 | 1402.6313 | 357.0107 | -0.0077538 | 21.0044
2019-04-25 18:09 | 0.18631 | -0.005188 | 13.0387 | 144.3581 | 2.1261 | 5.6197 | 2.9062 | 2.8884 | 0.16446 | 1402.6335 | 356.6432 | -0.0077449 | 21.0373
2019-04-25 18:09 | 0.18601 | -0.0041504 | 13.0566 | 144.6655 | 2.1317 | 5.6295 | 2.9241 | 2.9062 | 0.16418 | 1402.6387 | 356.0595 | -0.0078144 | 21.0816
2019-04-25 18:09 | 0.18753 | -0.0053101 | 13.0774 | 144.8171 | 2.1367 | 5.6318 | 2.9449 | 2.9268 | 0.16559 | 1402.635 | 358.9695 | -0.0066341 | 21.1041
2019-04-25 18:09 | 0.188 | -0.0056763 | 13.0914 | 145.0625 | 2.144 | 5.6428 | 2.9588 | 2.9407 | 0.16603 | 1402.634 | 359.8882 | -0.006224 | 21.14
2019-04-25 18:09 | 0.18606 | -0.0054932 | 13.116 | 145.197 | 2.1479 | 5.6484 | 2.9835 | 2.9652 | 0.16423 | 1402.6328 | 356.1586 | -0.0075651 | 21.1598
2019-04-25 18:09 | 0.18668 | -0.0056458 | 13.1457 | 145.4004 | 2.1388 | 5.6552 | 3.0132 | 2.9946 | 0.16481 | 1402.6333 | 357.3637 | -0.006947 | 21.1895
2019-04-25 18:09 | 0.18621 | -0.0042114 | 13.1696 | 145.6952 | 2.1461 | 5.6652 | 3.0371 | 3.0184 | 0.16436 | 1402.6404 | 356.4403 | -0.0070935 | 21.2316
2019-04-25 18:09 | 0.18676 | -0.0023193 | 13.1803 | 145.7971 | 2.1531 | 5.6741 | 3.0478 | 3.0291 | 0.16487 | 1402.6506 | 357.4738 | -0.0065001 | 21.2453
2019-04-25 18:09 | 0.18675 | -0.0031433 | 13.188 | 146.1054 | 2.1565 | 5.6837 | 3.0555 | 3.0368 | 0.16485 | 1402.6466 | 357.4483 | -0.0065273 | 21.2907
2019-04-25 18:09 | 0.18622 | -0.0050354 | 13.1967 | 146.2721 | 2.1512 | 5.6862 | 3.0642 | 3.0454 | 0.16438 | 1402.6367 | 356.469 | -0.0070004 | 21.3162
2019-04-25 18:09 | 0.18773 | -0.0054016 | 13.2076 | 146.5225 | 2.1475 | 5.6964 | 3.0751 | 3.0562 | 0.16578 | 1402.6368 | 359.3686 | -0.0058206 | 21.3527
2019-04-25 18:09 | 0.18757 | -0.0051575 | 13.2189 | 146.6736 | 2.1414 | 5.7061 | 3.0864 | 3.0674 | 0.16562 | 1402.6381 | 359.0486 | -0.0058732 | 21.3746
2019-04-25 18:09 | 0.18744 | -0.0049438 | 13.2356 | 146.745 | 2.1393 | 5.7133 | 3.1031 | 3.084 | 0.1655 | 1402.6392 | 358.7924 | -0.0058753 | 21.3849
2019-04-25 18:09 | 0.18684 | -0.0049744 | 13.2556 | 146.927 | 2.14 | 5.7193 | 3.1231 | 3.1039 | 0.16494 | 1402.6385 | 357.644 | -0.0062312 | 21.4115
2019-04-25 18:09 | 0.18712 | -0.0046692 | 13.2823 | 147.1387 | 2.1468 | 5.729 | 3.1498 | 3.1305 | 0.16521 | 1402.6409 | 358.1828 | -0.0058608 | 21.4421
2019-04-25 18:09 | 0.18718 | -0.0022888 | 13.3136 | 147.218 | 2.1353 | 5.7415 | 3.1811 | 3.1615 | 0.16525 | 1402.6534 | 358.269 | -0.0055055 | 21.4522
2019-04-25 18:09 | 0.18623 | -0.0041504 | 13.3426 | 147.5174 | 2.1364 | 5.7515 | 3.2101 | 3.1903 | 0.16439 | 1402.6433 | 356.4841 | -0.0061928 | 21.4971
2019-04-25 18:09 | 0.18732 | -0.004303 | 13.3718 | 147.6333 | 2.1406 | 5.7617 | 3.2393 | 3.2194 | 0.16539 | 1402.6444 | 358.5572 | -0.0052324 | 21.514
2019-04-25 18:09 | 0.18711 | -0.0045776 | 13.3988 | 147.8252 | 2.1473 | 5.7778 | 3.2662 | 3.2462 | 0.1652 | 1402.6432 | 358.1628 | -0.0052708 | 21.5421
2019-04-25 18:09 | 0.18709 | -0.0044861 | 13.4266 | 148.2114 | 2.1474 | 5.7908 | 3.2941 | 3.2738 | 0.16518 | 1402.644 | 358.1343 | -0.0051343 | 21.5983
2019-04-25 18:09 | 0.18732 | -0.0039978 | 13.4509 | 148.5201 | 2.1482 | 5.8014 | 3.3184 | 3.298 | 0.16539 | 1402.6471 | 358.5621 | -0.0048078 | 21.643
2019-04-25 18:09 | 0.18687 | -0.0036621 | 13.4626 | 148.7037 | 2.1504 | 5.8088 | 3.3301 | 3.3097 | 0.16497 | 1402.6484 | 357.6978 | -0.005068 | 21.6696
2019-04-25 18:09 | 0.18753 | -0.0030823 | 13.4632 | 148.8443 | 2.1495 | 5.8163 | 3.3307 | 3.3102 | 0.16558 | 1402.6522 | 358.9565 | -0.0045264 | 21.6897
2019-04-25 18:09 | 0.18773 | -0.0037842 | 13.4659 | 149.1142 | 2.1547 | 5.8241 | 3.3334 | 3.3129 | 0.16576 | 1402.6489 | 359.3363 | -0.0044098 | 21.7294
2019-04-25 18:09 | 0.18629 | -0.0033875 | 13.4732 | 149.2817 | 2.1573 | 5.8352 | 3.3407 | 3.3201 | 0.16443 | 1402.6492 | 356.5811 | -0.0054384 | 21.7538
2019-04-25 18:09 | 0.18713 | -0.0048218 | 13.4895 | 149.505 | 2.1451 | 5.841 | 3.357 | 3.3363 | 0.16521 | 1402.6433 | 358.2008 | -0.0048113 | 21.7871
2019-04-25 18:09 | 0.18624 | -0.0045776 | 13.5136 | 149.5142 | 2.1447 | 5.8618 | 3.3811 | 3.3603 | 0.16439 | 1402.6438 | 356.4968 | -0.0053477 | 21.7884
2019-04-25 18:09 | 0.18655 | -0.0040588 | 13.5385 | 149.6482 | 2.1526 | 5.8709 | 3.406 | 3.385 | 0.16467 | 1402.6471 | 357.0772 | -0.0049557 | 21.8075
2019-04-25 18:09 | 0.18673 | -0.0041199 | 13.5627 | 149.8778 | 2.1515 | 5.8833 | 3.4302 | 3.4092 | 0.16485 | 1402.6476 | 357.4398 | -0.0046927 | 21.841
2019-04-25 18:09 | 0.18687 | -0.0033264 | 13.5855 | 150.079 | 2.1473 | 5.8924 | 3.453 | 3.4318 | 0.16497 | 1402.6519 | 357.6915 | -0.0044232 | 21.8698
2019-04-25 18:09 | 0.18719 | -0.0041504 | 13.6055 | 150.2826 | 2.1444 | 5.8972 | 3.473 | 3.4516 | 0.16527 | 1402.6486 | 358.3174 | -0.0041296 | 21.9
2019-04-25 18:09 | 0.18884 | -0.0039368 | 13.6199 | 150.5599 | 2.1469 | 5.9181 | 3.4874 | 3.4659 | 0.16679 | 1402.6521 | 361.4712 | -0.0027911 | 21.94
2019-04-25 18:09 | 0.18669 | -0.00354 | 13.6341 | 150.7086 | 2.1494 | 5.9317 | 3.5016 | 3.4801 | 0.1648 | 1402.6515 | 357.341 | -0.0043294 | 21.9617
2019-04-25 18:09 | 0.18703 | -0.003418 | 13.6498 | 150.9499 | 2.1398 | 5.942 | 3.5173 | 3.4957 | 0.16512 | 1402.6527 | 357.999 | -0.0039806 | 21.9968
2019-04-25 18:09 | 0.18646 | -0.0046387 | 13.6657 | 151.0307 | 2.1412 | 5.9512 | 3.5332 | 3.5115 | 0.1646 | 1402.6461 | 356.9294 | -0.0044068 | 22.0094
2019-04-25 18:09 | 0.18751 | -0.004303 | 13.6834 | 151.1471 | 2.1435 | 5.9566 | 3.5509 | 3.5291 | 0.16556 | 1402.6494 | 358.9239 | -0.0035034 | 22.026
2019-04-25 18:09 | 0.18732 | -0.0049438 | 13.7008 | 151.4064 | 2.1443 | 5.9631 | 3.5683 | 3.5464 | 0.16539 | 1402.6462 | 358.5704 | -0.0035989 | 22.0642
2019-04-25 18:09 | 0.18687 | -0.005188 | 13.7148 | 151.5276 | 2.1428 | 5.9709 | 3.5823 | 3.5603 | 0.16498 | 1402.6447 | 357.713 | -0.0038843 | 22.0821
2019-04-25 18:09 | 0.18704 | -0.0045166 | 13.7227 | 151.6579 | 2.1484 | 5.9751 | 3.5902 | 3.5681 | 0.16513 | 1402.6484 | 358.0299 | -0.0036729 | 22.1006
2019-04-25 18:09 | 0.18814 | -0.0046997 | 13.7283 | 151.8486 | 2.1497 | 5.9435 | 3.5958 | 3.5738 | 0.16615 | 1402.6489 | 360.1396 | -0.0028198 | 22.1284
2019-04-25 18:09 | 0.18693 | -0.0042114 | 13.7393 | 152.0014 | 2.1535 | 5.9503 | 3.6068 | 3.5846 | 0.16503 | 1402.65 | 357.8174 | -0.0036517 | 22.1505
2019-04-25 18:09 | 0.18637 | -0.0054321 | 13.7513 | 152.0529 | 2.148 | 5.9561 | 3.6188 | 3.5965 | 0.16451 | 1402.6433 | 356.756 | -0.0040949 | 22.1588
2019-04-25 18:09 | 0.18673 | -0.0046692 | 13.7632 | 152.2167 | 2.1458 | 5.96 | 3.6307 | 3.6084 | 0.16484 | 1402.6478 | 357.4336 | -0.0037137 | 22.1822
2019-04-25 18:09 | 0.18787 | -0.0045776 | 13.7705 | 152.3504 | 2.1459 | 5.9645 | 3.638 | 3.6156 | 0.16589 | 1402.6499 | 359.6118 | -0.0028068 | 22.2015
2019-04-25 18:09 | 0.18764 | -0.0053711 | 13.7771 | 152.3865 | 2.154 | 5.9713 | 3.6446 | 3.6222 | 0.16569 | 1402.6456 | 359.188 | -0.0029951 | 22.2072
2019-04-25 18:09 | 0.18796 | -0.004425 | 13.7846 | 152.5244 | 2.1556 | 5.9652 | 3.6521 | 3.6297 | 0.16598 | 1402.6509 | 359.799 | -0.0026502 | 22.2267
2019-04-25 18:09 | 0.18778 | -0.0049133 | 13.799 | 152.5537 | 2.1501 | 5.9735 | 3.6665 | 3.644 | 0.16581 | 1402.6484 | 359.4437 | -0.0027514 | 22.2313
2019-04-25 18:09 | 0.18699 | -0.0054321 | 13.8122 | 152.7879 | 2.1496 | 5.9907 | 3.6797 | 3.6571 | 0.16508 | 1402.6451 | 357.9385 | -0.0033164 | 22.2659
2019-04-25 18:09 | 0.18693 | -0.0049744 | 13.8244 | 152.7979 | 2.1531 | 5.9855 | 3.6919 | 3.6692 | 0.16503 | 1402.6473 | 357.824 | -0.0032688 | 22.267
2019-04-25 18:09 | 0.18826 | -0.0044861 | 13.8315 | 152.8182 | 2.1486 | 5.9861 | 3.699 | 3.6763 | 0.16625 | 1402.6517 | 360.3588 | -0.0021938 | 22.2695
2019-04-25 18:09 | 0.18701 | -0.0053406 | 13.8166 | 153.0883 | 2.1463 | 5.9873 | 3.6841 | 3.6615 | 0.16511 | 1402.6456 | 357.9818 | -0.0032705 | 22.3096
2019-04-25 18:09 | 0.18673 | -0.0044556 | 13.7875 | 153.1017 | 2.1505 | 5.9924 | 3.655 | 3.6325 | 0.16484 | 1402.6493 | 357.4355 | -0.0035749 | 22.311
2019-04-25 18:09 | 0.18733 | -0.0049744 | 13.7792 | 153.0693 | 2.1455 | 5.9968 | 3.6467 | 3.6243 | 0.1654 | 1402.6472 | 358.6002 | -0.0031907 | 22.3065
2019-04-25 18:09 | 0.1866 | -0.0048523 | 13.7905 | 152.8763 | 2.144 | 6.0023 | 3.658 | 3.6356 | 0.16473 | 1402.6472 | 357.1954 | -0.0036817 | 22.2784
2019-04-25 18:09 | 0.18692 | -0.0033264 | 13.8059 | 152.8489 | 2.1387 | 6.0109 | 3.6734 | 3.6509 | 0.16502 | 1402.6554 | 357.7906 | -0.0032633 | 22.2734
2019-04-25 18:09 | 0.18649 | -0.0027771 | 13.8207 | 152.9483 | 2.1395 | 6.019 | 3.6882 | 3.6656 | 0.16461 | 1402.6578 | 356.9591 | -0.0034804 | 22.2876
2019-04-25 18:09 | 0.18638 | -0.0033264 | 13.83 | 152.9772 | 2.1452 | 6.0245 | 3.6975 | 3.6748 | 0.16451 | 1402.655 | 356.7492 | -0.003554 | 22.2922
2019-04-25 18:09 | 0.18858 | -0.0040588 | 13.8481 | 153.1397 | 2.1508 | 6.0205 | 3.7156 | 3.6927 | 0.16655 | 1402.6544 | 360.9639 | -0.0018408 | 22.316
2019-04-25 18:09 | 0.18623 | -0.0047607 | 13.8728 | 153.1164 | 2.1452 | 6.024 | 3.7403 | 3.7173 | 0.16438 | 1402.6484 | 356.4861 | -0.0035386 | 22.3134
2019-04-25 18:09 | 0.1858 | -0.0047607 | 13.8994 | 153.2227 | 2.1451 | 6.0366 | 3.7669 | 3.7437 | 0.16399 | 1402.6482 | 355.6618 | -0.0037303 | 22.329
2019-04-25 18:09 | 0.18663 | -0.0044861 | 13.923 | 153.4135 | 2.1575 | 6.0448 | 3.7905 | 3.7672 | 0.16475 | 1402.6511 | 357.2504 | -0.0029618 | 22.3565
2019-04-25 18:09 | 0.18775 | -0.0036621 | 13.9347 | 153.4874 | 2.1528 | 6.0516 | 3.8022 | 3.7788 | 0.16578 | 1402.6569 | 359.3824 | -0.0020006 | 22.3666
2019-04-25 18:09 | 0.18667 | -0.0021973 | 13.9354 | 153.8505 | 2.1531 | 6.0533 | 3.8029 | 3.7795 | 0.16478 | 1402.6627 | 357.3008 | -0.0027226 | 22.4187
2019-04-25 18:09 | 0.18668 | -0.0041809 | 13.9328 | 153.9111 | 2.1442 | 6.055 | 3.8003 | 3.777 | 0.16479 | 1402.6527 | 357.3348 | -0.0028575 | 22.4288
2019-04-25 18:09 | 0.18766 | -0.0048218 | 13.932 | 154.1106 | 2.1389 | 6.0535 | 3.7995 | 3.7761 | 0.16571 | 1402.6509 | 359.2248 | -0.0021559 | 22.4581
2019-04-25 18:09 | 0.18689 | -0.0049744 | 13.933 | 154.1158 | 2.1485 | 6.057 | 3.8005 | 3.7772 | 0.16499 | 1402.649 | 357.7508 | -0.0027456 | 22.4591
2019-04-25 18:09 | 0.18678 | -0.0050659 | 13.9352 | 153.951 | 2.1607 | 6.0612 | 3.8027 | 3.7794 | 0.16489 | 1402.6484 | 357.5349 | -0.0028262 | 22.4352
2019-04-25 18:09 | 0.18741 | -0.0049438 | 13.9351 | 154.0769 | 2.1562 | 6.0648 | 3.8026 | 3.7792 | 0.16547 | 1402.6499 | 358.7353 | -0.0023427 | 22.4533
2019-04-25 18:09 | 0.18599 | -0.0049744 | 13.9311 | 154.1627 | 2.1465 | 6.0675 | 3.7986 | 3.7752 | 0.16416 | 1402.6479 | 356.0218 | -0.0034409 | 22.4661
2019-04-25 18:09 | 0.18697 | -0.0042419 | 13.9342 | 154.0472 | 2.1473 | 6.0722 | 3.8017 | 3.7783 | 0.16507 | 1402.6528 | 357.9016 | -0.0026299 | 22.4486
2019-04-25 18:09 | 0.18692 | -0.0049438 | 13.9347 | 154.2471 | 2.1545 | 6.0793 | 3.8022 | 3.7788 | 0.16502 | 1402.6493 | 357.8022 | -0.0027147 | 22.4782
2019-04-25 18:09 | 0.18698 | -0.0051575 | 13.9356 | 154.178 | 2.1533 | 6.0826 | 3.8031 | 3.7797 | 0.16508 | 1402.6482 | 357.9213 | -0.0026775 | 22.4683
2019-04-25 18:09 | 0.18722 | -0.005127 | 13.9349 | 154.0425 | 2.1476 | 6.0841 | 3.8024 | 3.779 | 0.1653 | 1402.6487 | 358.3913 | -0.0024926 | 22.4485
2019-04-25 18:09 | 0.18606 | -0.0049133 | 13.9344 | 154.1766 | 2.1543 | 6.0885 | 3.8019 | 3.7785 | 0.16422 | 1402.6484 | 356.1527 | -0.003368 | 22.468
2019-04-25 18:09 | 0.187 | -0.0044556 | 13.9351 | 154.0988 | 2.1564 | 6.0886 | 3.8026 | 3.7792 | 0.16509 | 1402.6519 | 357.956 | -0.0026182 | 22.4563
2019-04-25 18:09 | 0.18695 | -0.0049744 | 13.9386 | 154.0921 | 2.1557 | 6.0895 | 3.8061 | 3.7827 | 0.16505 | 1402.6492 | 357.862 | -0.0026732 | 22.4556
2019-04-25 18:09 | 0.18733 | -0.0046997 | 13.939 | 154.1939 | 2.1527 | 6.0886 | 3.8065 | 3.7831 | 0.1654 | 1402.6511 | 358.5821 | -0.0023668 | 22.4703
2019-04-25 18:09 | 0.18642 | -0.004303 | 13.9379 | 154.0587 | 2.1534 | 6.0923 | 3.8054 | 3.782 | 0.16456 | 1402.6521 | 356.8479 | -0.003033 | 22.4504
2019-04-25 18:09 | 0.18845 | -0.0044861 | 13.9384 | 154.0703 | 2.1596 | 6.1016 | 3.8059 | 3.7825 | 0.16643 | 1402.6537 | 360.7221 | -0.0015066 | 22.4519
2019-04-25 18:09 | 0.18739 | -0.0050354 | 13.939 | 154.1239 | 2.1481 | 6.1042 | 3.8065 | 3.7831 | 0.16546 | 1402.6495 | 358.7105 | -0.0023386 | 22.4603
2019-04-25 18:09 | 0.18707 | -0.0052185 | 13.938 | 154.0512 | 2.1431 | 6.1045 | 3.8055 | 3.7821 | 0.16516 | 1402.6481 | 358.0977 | -0.0025993 | 22.4498
2019-04-25 18:09 | 0.18653 | -0.0054932 | 13.9375 | 154.1324 | 2.1426 | 6.1012 | 3.805 | 3.7816 | 0.16466 | 1402.6461 | 357.0596 | -0.0030321 | 22.4619
2019-04-25 18:09 | 0.18613 | -0.005188 | 13.9376 | 153.964 | 2.1449 | 6.0969 | 3.8051 | 3.7818 | 0.16429 | 1402.6472 | 356.2957 | -0.0033135 | 22.4372
2019-04-25 18:09 | 0.18596 | -0.0054016 | 13.9392 | 153.9601 | 2.1484 | 6.1005 | 3.8067 | 3.7833 | 0.16414 | 1402.646 | 355.9805 | -0.003445 | 22.4368
2019-04-25 18:09 | 0.18687 | -0.0044556 | 13.9401 | 153.9119 | 2.1514 | 6.0976 | 3.8076 | 3.7842 | 0.16497 | 1402.6517 | 357.7051 | -0.0026923 | 22.4291
2019-04-25 18:09 | 0.18674 | -0.0028992 | 13.9466 | 154.0339 | 2.1529 | 6.0927 | 3.8141 | 3.7907 | 0.16485 | 1402.6595 | 357.4391 | -0.0026585 | 22.4459
2019-04-25 18:09 | 0.18718 | -0.004425 | 13.9539 | 154.0358 | 2.1544 | 6.1043 | 3.8214 | 3.7979 | 0.16526 | 1402.6526 | 358.2914 | -0.0023878 | 22.4471
2019-04-25 18:09 | 0.18671 | -0.0045776 | 13.9562 | 153.9695 | 2.1529 | 6.1105 | 3.8237 | 3.8002 | 0.16482 | 1402.6512 | 357.3959 | -0.0027416 | 22.4376
2019-04-25 18:09 | 0.18716 | -0.0054626 | 13.9403 | 153.9521 | 2.1566 | 6.1128 | 3.8078 | 3.7844 | 0.16525 | 1402.647 | 358.276 | -0.0025334 | 22.4355
2019-04-25 18:09 | 0.18771 | -0.0045166 | 13.9038 | 154.0579 | 2.159 | 6.1166 | 3.7713 | 3.7481 | 0.16575 | 1402.652 | 359.3208 | -0.0022402 | 22.4503
2019-04-25 18:09 | 0.18597 | -0.0048218 | 13.8637 | 153.8637 | 2.1613 | 6.118 | 3.7312 | 3.7082 | 0.16415 | 1402.6477 | 355.9957 | -0.0037835 | 22.4224
2019-04-25 18:09 | 0.18596 | -0.0050659 | 13.8217 | 153.677 | 2.1582 | 6.1185 | 3.6892 | 3.6666 | 0.16413 | 1402.6458 | 355.9703 | -0.0040233 | 22.3954
2019-04-25 18:09 | 0.18626 | -0.0047607 | 13.7826 | 153.2367 | 2.1617 | 6.1175 | 3.6501 | 3.6276 | 0.16441 | 1402.647 | 356.5453 | -0.0039736 | 22.331
2019-04-25 18:09 | 0.18685 | -0.0034485 | 13.7468 | 152.9648 | 2.1534 | 6.1136 | 3.6143 | 3.5921 | 0.16495 | 1402.6539 | 357.6573 | -0.0036249 | 22.2904
2019-04-25 18:09 | 0.18668 | -0.0039062 | 13.716 | 152.6798 | 2.1487 | 6.1099 | 3.5835 | 3.5615 | 0.1648 | 1402.6509 | 357.3376 | -0.0039397 | 22.2492
2019-04-25 18:09 | 0.18699 | -0.0028076 | 13.703 | 152.3251 | 2.1396 | 6.1103 | 3.5705 | 3.5486 | 0.16507 | 1402.6565 | 357.9098 | -0.0037038 | 22.1968
2019-04-25 18:09 | 0.18642 | -0.00027466 | 13.7091 | 151.9007 | 2.1354 | 6.1132 | 3.5766 | 3.5546 | 0.16454 | 1402.6687 | 356.7912 | -0.003944 | 22.1334
2019-04-25 18:09 | 0.18673 | -0.0040283 | 13.7342 | 151.7817 | 2.1335 | 6.1189 | 3.6017 | 3.5795 | 0.16484 | 1402.6506 | 357.4264 | -0.0038204 | 22.1184
2019-04-25 18:09 | 0.18667 | -0.0038147 | 13.7591 | 151.6555 | 2.136 | 6.1248 | 3.6266 | 3.6043 | 0.16479 | 1402.6519 | 357.3151 | -0.0037234 | 22.0999
2019-04-25 18:09 | 0.18601 | -0.0042114 | 13.7752 | 151.7438 | 2.1343 | 6.1344 | 3.6427 | 3.6204 | 0.16418 | 1402.6494 | 356.0616 | -0.0041653 | 22.1131
2019-04-25 18:09 | 0.18692 | -0.0055237 | 13.7977 | 151.7095 | 2.1386 | 6.1426 | 3.6652 | 3.6427 | 0.16503 | 1402.6443 | 357.8156 | -0.003445 | 22.1088
2019-04-25 18:09 | 0.18624 | -0.0050354 | 13.8135 | 151.9382 | 2.1389 | 6.1517 | 3.681 | 3.6584 | 0.1644 | 1402.6462 | 356.5136 | -0.0038478 | 22.1419
2019-04-25 18:09 | 0.18776 | -0.0053711 | 13.8193 | 152.0153 | 2.1427 | 6.1602 | 3.6868 | 3.6641 | 0.1658 | 1402.6465 | 359.4131 | -0.0026915 | 22.1531
2019-04-25 18:09 | 0.18657 | -0.0053406 | 13.8136 | 152.097 | 2.1536 | 6.1667 | 3.6811 | 3.6584 | 0.1647 | 1402.645 | 357.1403 | -0.0036198 | 22.1652
2019-04-25 18:09 | 0.18657 | -0.0046997 | 13.804 | 152.2131 | 2.151 | 6.1704 | 3.6715 | 3.649 | 0.1647 | 1402.6481 | 357.1319 | -0.0036278 | 22.1817
2019-04-25 18:09 | 0.18716 | -0.005188 | 13.8066 | 152.1466 | 2.1512 | 6.1776 | 3.6741 | 3.6515 | 0.16524 | 1402.6464 | 358.2676 | -0.0031977 | 22.1722
2019-04-25 18:09 | 0.18693 | -0.0052795 | 13.8275 | 152.2457 | 2.1463 | 6.1855 | 3.695 | 3.6723 | 0.16503 | 1402.646 | 357.8346 | -0.0032693 | 22.1868
2019-04-25 18:09 | 0.18612 | -0.0048523 | 13.8589 | 152.3966 | 2.1481 | 6.1884 | 3.7264 | 3.7035 | 0.16428 | 1402.6477 | 356.2804 | -0.0036971 | 22.2086
2019-04-25 18:09 | 0.18731 | -0.0038147 | 13.8613 | 152.444 | 2.143 | 6.199 | 3.7288 | 3.7059 | 0.16538 | 1402.6543 | 358.5465 | -0.0027155 | 22.2147
2019-04-25 18:09 | 0.18719 | -0.0048523 | 13.8499 | 152.4854 | 2.139 | 6.2073 | 3.7174 | 3.6946 | 0.16527 | 1402.6489 | 358.3144 | -0.0029362 | 22.2214
2019-04-25 18:09 | 0.18668 | -0.0053406 | 13.8374 | 152.535 | 2.131 | 6.2066 | 3.7049 | 3.6822 | 0.1648 | 1402.6455 | 357.3438 | -0.0034178 | 22.229
2019-04-25 18:09 | 0.18736 | -0.0050049 | 13.838 | 152.5841 | 2.139 | 6.2147 | 3.7055 | 3.6828 | 0.16543 | 1402.6479 | 358.649 | -0.0028743 | 22.2358
2019-04-25 18:09 | 0.18717 | -0.0046387 | 13.8559 | 152.462 | 2.1404 | 6.2198 | 3.7234 | 3.7005 | 0.16525 | 1402.6498 | 358.2824 | -0.0029039 | 22.2179
2019-04-25 18:09 | 0.1875 | -0.00082397 | 13.8815 | 152.4867 | 2.1456 | 6.2224 | 3.749 | 3.7259 | 0.16553 | 1402.67 | 358.8549 | -0.0022869 | 22.219
2019-04-25 18:09 | 0.18759 | -9.1553e-05 | 13.9031 | 152.5447 | 2.1498 | 6.2302 | 3.7706 | 3.7474 | 0.16562 | 1402.6741 | 359.0262 | -0.0020591 | 22.227
2019-04-25 18:09 | 0.18672 | -0.0021057 | 13.9103 | 152.7681 | 2.151 | 6.2328 | 3.7778 | 3.7546 | 0.16483 | 1402.663 | 357.3957 | -0.0028062 | 22.2609
2019-04-25 18:09 | 0.18686 | -0.0041199 | 13.9082 | 152.9004 | 2.1543 | 6.2394 | 3.7757 | 3.7525 | 0.16496 | 1402.653 | 357.6753 | -0.0028432 | 22.2815
2019-04-25 18:09 | 0.18633 | -0.0046997 | 13.9075 | 152.8873 | 2.1465 | 6.2437 | 3.775 | 3.7518 | 0.16448 | 1402.6494 | 356.6765 | -0.0032823 | 22.28
2019-04-25 18:09 | 0.18644 | -0.0048218 | 13.9189 | 152.9512 | 2.1396 | 6.2478 | 3.7864 | 3.7631 | 0.16458 | 1402.6492 | 356.8952 | -0.0031463 | 22.2894
2019-04-25 18:09 | 0.18698 | -0.0050049 | 13.944 | 152.9966 | 2.1397 | 6.2452 | 3.8115 | 3.7881 | 0.16507 | 1402.6492 | 357.9185 | -0.0026251 | 22.296
2019-04-25 18:09 | 0.18656 | -0.0048218 | 13.9653 | 153.2317 | 2.1406 | 6.2503 | 3.8328 | 3.8092 | 0.16469 | 1402.6499 | 357.1201 | -0.0028212 | 22.3302
2019-04-25 18:09 | 0.18683 | -0.0038147 | 13.985 | 153.3964 | 2.1367 | 6.2535 | 3.8525 | 3.8288 | 0.16493 | 1402.6556 | 357.6206 | -0.0024538 | 22.3536
2019-04-25 18:09 | 0.187 | -0.0040588 | 14.0055 | 153.5837 | 2.1359 | 6.2605 | 3.873 | 3.8492 | 0.16509 | 1402.6549 | 357.9495 | -0.002236 | 22.381
2019-04-25 18:09 | 0.18706 | -0.003418 | 14.0197 | 153.6367 | 2.1453 | 6.2664 | 3.8872 | 3.8633 | 0.16514 | 1402.6584 | 358.057 | -0.0020776 | 22.3883
2019-04-25 18:09 | 0.18615 | -0.0041199 | 14.0415 | 153.6836 | 2.1428 | 6.2699 | 3.909 | 3.8849 | 0.16431 | 1402.6543 | 356.3292 | -0.0026997 | 22.3957
2019-04-25 18:09 | 0.18727 | -0.0053101 | 14.0634 | 153.9343 | 2.1465 | 6.2793 | 3.9309 | 3.9068 | 0.16535 | 1402.65 | 358.4868 | -0.0018137 | 22.4328
2019-04-25 18:09 | 0.18682 | -0.0020447 | 14.0791 | 154.1651 | 2.1418 | 6.2798 | 3.9466 | 3.9223 | 0.16491 | 1402.6661 | 357.5756 | -0.0018729 | 22.4645
2019-04-25 18:09 | 0.18643 | -0.0029297 | 14.0818 | 154.3919 | 2.1409 | 6.286 | 3.9493 | 3.925 | 0.16455 | 1402.6611 | 356.8344 | -0.0022133 | 22.4981
2019-04-25 18:09 | 0.18637 | -0.0036011 | 14.0877 | 154.4918 | 2.1321 | 6.2778 | 3.9552 | 3.9309 | 0.1645 | 1402.6577 | 356.7346 | -0.0022684 | 22.5131
2019-04-25 18:09 | 0.18743 | -0.0040588 | 14.0945 | 154.6998 | 2.1436 | 6.2898 | 3.962 | 3.9376 | 0.16549 | 1402.6567 | 358.7744 | -0.0014566 | 22.5436
2019-04-25 18:09 | 0.18651 | -0.0045776 | 14.0915 | 154.638 | 2.1385 | 6.2924 | 3.959 | 3.9347 | 0.16464 | 1402.653 | 357.0081 | -0.0022075 | 22.535
2019-04-25 18:09 | 0.18651 | -0.0042419 | 14.1066 | 154.8159 | 2.1382 | 6.2974 | 3.9741 | 3.9496 | 0.16464 | 1402.6549 | 357.0111 | -0.0021068 | 22.5607
2019-04-25 18:09 | 0.18653 | -0.0053101 | 14.1217 | 154.8582 | 2.1481 | 6.306 | 3.9892 | 3.9647 | 0.16466 | 1402.6499 | 357.0612 | -0.0020829 | 22.5676
2019-04-25 18:09 | 0.1871 | -0.0036011 | 14.1253 | 154.9333 | 2.1437 | 6.3096 | 3.9928 | 3.9682 | 0.16518 | 1402.6592 | 358.1312 | -0.001524 | 22.5773
2019-04-25 18:09 | 0.18646 | -0.0041199 | 14.1286 | 155.0999 | 2.1512 | 6.3058 | 3.9961 | 3.9715 | 0.16459 | 1402.656 | 356.9076 | -0.0020275 | 22.602
2019-04-25 18:09 | 0.18663 | -0.0035095 | 14.1212 | 155.0004 | 2.1534 | 6.3112 | 3.9887 | 3.9642 | 0.16474 | 1402.6591 | 357.2325 | -0.0018945 | 22.5871
2019-04-25 18:09 | 0.18648 | -0.0050659 | 14.1217 | 154.8882 | 2.1525 | 6.3162 | 3.9892 | 3.9647 | 0.16461 | 1402.6511 | 356.9634 | -0.0021048 | 22.5718
2019-04-25 18:09 | 0.18762 | -0.0050049 | 14.1228 | 155.0583 | 2.1461 | 6.3175 | 3.9903 | 3.9658 | 0.16566 | 1402.6527 | 359.1407 | -0.0012319 | 22.5964
2019-04-25 18:09 | 0.18769 | -0.0045471 | 14.1233 | 155.1236 | 2.1467 | 6.3185 | 3.9908 | 3.9663 | 0.16573 | 1402.6552 | 359.2794 | -0.0011432 | 22.6056
2019-04-25 18:09 | 0.18647 | -0.0050354 | 14.1236 | 155.1411 | 2.1512 | 6.33 | 3.9911 | 3.9666 | 0.1646 | 1402.6511 | 356.9405 | -0.0021024 | 22.6086
2019-04-25 18:09 | 0.18766 | -0.0046692 | 14.1235 | 155.1498 | 2.1424 | 6.3368 | 3.991 | 3.9664 | 0.1657 | 1402.6545 | 359.2155 | -0.001176 | 22.6095
2019-04-25 18:09 | 0.18653 | -0.0046997 | 14.1239 | 155.1502 | 2.1465 | 6.343 | 3.9914 | 3.9669 | 0.16466 | 1402.653 | 357.0514 | -0.0020339 | 22.6097
2019-04-25 18:09 | 0.18613 | -0.0054626 | 14.1239 | 155.2138 | 2.1484 | 6.345 | 3.9914 | 3.9669 | 0.16429 | 1402.6487 | 356.3014 | -0.0023834 | 22.6195
2019-04-25 18:09 | 0.18819 | -0.0053406 | 14.1241 | 155.1542 | 2.1429 | 6.3467 | 3.9916 | 3.967 | 0.1662 | 1402.6519 | 360.2511 | -0.00080805 | 22.6105
2019-04-25 18:09 | 0.18668 | -0.0054932 | 14.1222 | 155.1404 | 2.1529 | 6.3481 | 3.9897 | 3.9652 | 0.1648 | 1402.649 | 357.3581 | -0.0019752 | 22.6088
2019-04-25 18:09 | 0.18693 | -0.0050659 | 14.1227 | 155.0502 | 2.1573 | 6.3471 | 3.9902 | 3.9657 | 0.16503 | 1402.6516 | 357.83 | -0.0017562 | 22.5953
2019-04-25 18:09 | 0.18695 | -0.0057068 | 14.1225 | 155.0499 | 2.1559 | 6.3517 | 3.99 | 3.9655 | 0.16505 | 1402.6483 | 357.8746 | -0.0017831 | 22.5957
2019-04-25 18:09 | 0.18837 | -0.0047913 | 14.0954 | 154.9621 | 2.1501 | 6.3531 | 3.9629 | 3.9385 | 0.16636 | 1402.6544 | 360.5835 | -0.00078462 | 22.5821
2019-04-25 18:09 | 0.18773 | -0.0045471 | 14.0441 | 154.7996 | 2.1499 | 6.3513 | 3.9116 | 3.8876 | 0.16577 | 1402.6539 | 359.3499 | -0.0015177 | 22.5584
2019-04-25 18:09 | 0.18696 | -0.0050964 | 14.0145 | 154.6028 | 2.1457 | 6.3481 | 3.882 | 3.8581 | 0.16506 | 1402.6498 | 357.8798 | -0.0022886 | 22.5301
2019-04-25 18:09 | 0.1869 | -0.0053101 | 13.999 | 154.4284 | 2.1417 | 6.3468 | 3.8665 | 3.8428 | 0.165 | 1402.6484 | 357.774 | -0.0024237 | 22.5049
2019-04-25 18:09 | 0.18611 | -0.0045166 | 13.9734 | 154.2287 | 2.1367 | 6.3458 | 3.8409 | 3.8173 | 0.16427 | 1402.6511 | 356.2507 | -0.0031036 | 22.4754
2019-04-25 18:09 | 0.18622 | -0.0056458 | 13.9668 | 153.8692 | 2.1383 | 6.3453 | 3.8343 | 3.8107 | 0.16438 | 1402.6455 | 356.4825 | -0.0031227 | 22.4237
2019-04-25 18:09 | 0.18623 | -0.0051575 | 13.9525 | 153.6415 | 2.1389 | 6.3456 | 3.82 | 3.7965 | 0.16438 | 1402.6477 | 356.4827 | -0.003162 | 22.3902
2019-04-25 18:09 | 0.18736 | -0.005249 | 13.9459 | 153.5151 | 2.1474 | 6.3463 | 3.8134 | 3.79 | 0.16543 | 1402.6486 | 358.6552 | -0.00234 | 22.3717
2019-04-25 18:09 | 0.1875 | -0.0048523 | 13.9282 | 153.4173 | 2.1602 | 6.3461 | 3.7957 | 3.7724 | 0.16555 | 1402.6505 | 358.9098 | -0.0023022 | 22.3572
2019-04-25 18:09 | 0.18547 | -0.0055847 | 13.9144 | 153.0833 | 2.155 | 6.3467 | 3.7819 | 3.7587 | 0.16369 | 1402.644 | 355.0472 | -0.0039535 | 22.3092
2019-04-25 18:09 | 0.18688 | -0.0049744 | 13.8999 | 152.8305 | 2.1598 | 6.3467 | 3.7674 | 3.7443 | 0.16498 | 1402.6484 | 357.7237 | -0.0029246 | 22.2718
2019-04-25 18:09 | 0.18727 | -0.0050964 | 13.8903 | 152.7076 | 2.1547 | 6.348 | 3.7578 | 3.7347 | 0.16535 | 1402.6484 | 358.4853 | -0.0026798 | 22.2539
2019-04-25 18:09 | 0.18648 | -0.005188 | 13.9021 | 152.7086 | 2.1487 | 6.3489 | 3.7696 | 3.7464 | 0.16462 | 1402.647 | 356.973 | -0.0032257 | 22.2542
2019-04-25 18:09 | 0.1866 | -0.0053406 | 13.9148 | 152.4894 | 2.1465 | 6.3522 | 3.7823 | 3.759 | 0.16472 | 1402.6466 | 357.1921 | -0.0030848 | 22.2224
2019-04-25 18:09 | 0.18594 | -0.0052185 | 13.9094 | 152.4937 | 2.1497 | 6.3546 | 3.7769 | 3.7537 | 0.16412 | 1402.6462 | 355.9306 | -0.0036041 | 22.223
2019-04-25 18:09 | 0.18668 | -0.0059204 | 13.8774 | 152.4687 | 2.1494 | 6.3485 | 3.7449 | 3.7219 | 0.1648 | 1402.6432 | 357.3512 | -0.0032512 | 22.2197
2019-04-25 18:09 | 0.18685 | -0.0049133 | 13.8616 | 152.3709 | 2.1567 | 6.3475 | 3.7291 | 3.7062 | 0.16496 | 1402.6482 | 357.6702 | -0.0031364 | 22.2048
2019-04-25 18:09 | 0.18702 | -0.0052185 | 13.8637 | 152.2328 | 2.1463 | 6.3488 | 3.7312 | 3.7083 | 0.16511 | 1402.6469 | 357.9998 | -0.0030157 | 22.1848
2019-04-25 18:09 | 0.18727 | -0.0042419 | 13.849 | 152.0608 | 2.1487 | 6.35 | 3.7165 | 3.6937 | 0.16534 | 1402.652 | 358.4641 | -0.0028398 | 22.1591
2019-04-25 18:09 | 0.18666 | -0.0049438 | 13.8222 | 151.9182 | 2.1567 | 6.3503 | 3.6897 | 3.6671 | 0.16478 | 1402.6472 | 357.3152 | -0.0034792 | 22.1389
2019-04-25 18:09 | 0.18678 | -0.0050049 | 13.8114 | 151.8309 | 2.1518 | 6.3504 | 3.6789 | 3.6562 | 0.16489 | 1402.6469 | 357.5393 | -0.0034499 | 22.1262
2019-04-25 18:09 | 0.18659 | -0.0057068 | 13.8069 | 151.6011 | 2.1488 | 6.3503 | 3.6744 | 3.6518 | 0.16472 | 1402.6429 | 357.1866 | -0.0036601 | 22.0931
2019-04-25 18:09 | 0.18684 | -0.0046997 | 13.8105 | 151.4119 | 2.1468 | 6.3517 | 3.678 | 3.6554 | 0.16495 | 1402.6486 | 357.6507 | -0.0033895 | 22.0649
2019-04-25 18:09 | 0.18762 | -0.0053406 | 13.8205 | 151.3874 | 2.149 | 6.3538 | 3.688 | 3.6653 | 0.16567 | 1402.6465 | 359.1427 | -0.0027905 | 22.0616
2019-04-25 18:09 | 0.18771 | -0.0048523 | 13.8331 | 151.3538 | 2.1455 | 6.3587 | 3.7006 | 3.6778 | 0.16575 | 1402.6493 | 359.3235 | -0.0026216 | 22.0564
2019-04-25 18:09 | 0.18717 | -0.0045471 | 13.8331 | 151.4034 | 2.1427 | 6.3624 | 3.7006 | 3.6778 | 0.16525 | 1402.65 | 358.2701 | -0.0030185 | 22.0635
2019-04-25 18:09 | 0.18694 | -0.0049133 | 13.8281 | 151.3179 | 2.1442 | 6.3666 | 3.6956 | 3.6729 | 0.16504 | 1402.6478 | 357.8467 | -0.0032366 | 22.0513
2019-04-25 18:09 | 0.18543 | -0.0054016 | 13.8298 | 151.3691 | 2.1514 | 6.3699 | 3.6973 | 3.6746 | 0.16365 | 1402.6436 | 354.958 | -0.0044063 | 22.0593
2019-04-25 18:09 | 0.18598 | -0.0050049 | 13.8377 | 151.2866 | 2.1526 | 6.373 | 3.7052 | 3.6824 | 0.16415 | 1402.6462 | 356.009 | -0.0039228 | 22.047
2019-04-25 18:09 | 0.18662 | -0.005188 | 13.837 | 151.2175 | 2.1534 | 6.3756 | 3.7045 | 3.6817 | 0.16475 | 1402.6462 | 357.2417 | -0.0034501 | 22.0369
2019-04-25 18:09 | 0.18648 | -0.005188 | 13.829 | 151.226 | 2.1557 | 6.3768 | 3.6965 | 3.6738 | 0.16461 | 1402.6459 | 356.9585 | -0.0036031 | 22.0382
2019-04-25 18:09 | 0.18555 | -0.0054016 | 13.7942 | 151.2449 | 2.1497 | 6.3754 | 3.6617 | 3.6392 | 0.16376 | 1402.6431 | 355.1881 | -0.0044961 | 22.0412
2019-04-25 18:10 | 0.18614 | -0.0052795 | 13.747 | 151.1547 | 2.1509 | 6.3699 | 3.6145 | 3.5923 | 0.1643 | 1402.6438 | 356.3147 | -0.0042813 | 22.0279
2019-04-25 18:10 | 0.18631 | -0.005188 | 13.7002 | 150.8701 | 2.1439 | 6.3628 | 3.5677 | 3.5458 | 0.16446 | 1402.6438 | 356.6392 | -0.004384 | 21.9863
2019-04-25 18:10 | 0.18573 | -0.0050964 | 13.6466 | 150.621 | 2.1373 | 6.3558 | 3.5141 | 3.4925 | 0.16392 | 1402.6426 | 355.5225 | -0.0050934 | 21.9501
2019-04-25 18:10 | 0.18643 | -0.0035095 | 13.5996 | 150.1623 | 2.1408 | 6.3508 | 3.4671 | 3.4458 | 0.16456 | 1402.6509 | 356.8408 | -0.0047014 | 21.8821
2019-04-25 18:10 | 0.18764 | -0.0023804 | 13.5586 | 149.7157 | 2.1425 | 6.3474 | 3.4261 | 3.405 | 0.16567 | 1402.6573 | 359.1481 | -0.0039178 | 21.8162
2019-04-25 18:10 | 0.18637 | -0.0021057 | 13.5261 | 149.3286 | 2.153 | 6.3459 | 3.3936 | 3.3728 | 0.1645 | 1402.6567 | 356.7202 | -0.0050268 | 21.7598
2019-04-25 18:10 | 0.18656 | -0.00045776 | 13.4908 | 149.0377 | 2.1552 | 6.3455 | 3.3583 | 3.3377 | 0.16467 | 1402.6646 | 357.067 | -0.0049565 | 21.7164
2019-04-25 18:10 | 0.18687 | -0.00067139 | 13.4731 | 148.5123 | 2.1575 | 6.3455 | 3.3406 | 3.3201 | 0.16495 | 1402.6636 | 357.6487 | -0.0048305 | 21.6399
2019-04-25 18:10 | 0.18615 | -0.0022888 | 13.4569 | 148.216 | 2.1605 | 6.346 | 3.3244 | 3.304 | 0.1643 | 1402.6545 | 356.301 | -0.0055571 | 21.5978
2019-04-25 18:10 | 0.18717 | -0.0023804 | 13.4334 | 147.9086 | 2.1562 | 6.346 | 3.3009 | 3.2806 | 0.16524 | 1402.6548 | 358.2562 | -0.0049078 | 21.5529
2019-04-25 18:10 | 0.18716 | -0.0021362 | 13.3968 | 147.4946 | 2.1436 | 6.3446 | 3.2643 | 3.2443 | 0.16523 | 1402.6555 | 358.2229 | -0.0050902 | 21.4924
2019-04-25 18:10 | 0.1865 | -0.00048828 | 13.3596 | 147.2328 | 2.1425 | 6.3428 | 3.2271 | 3.2073 | 0.16461 | 1402.6624 | 356.935 | -0.0056776 | 21.4534
2019-04-25 18:10 | 0.18701 | 0.00030518 | 13.3167 | 146.9159 | 2.1493 | 6.34 | 3.1842 | 3.1647 | 0.16508 | 1402.6664 | 357.9079 | -0.0054558 | 21.4067
2019-04-25 18:10 | 0.18576 | -0.0015259 | 13.261 | 146.5355 | 2.1472 | 6.3365 | 3.1285 | 3.1092 | 0.16393 | 1402.6548 | 355.5438 | -0.0068014 | 21.3525
2019-04-25 18:10 | 0.18773 | -0.0030518 | 13.2022 | 146.0952 | 2.1468 | 6.3316 | 3.0697 | 3.0508 | 0.16576 | 1402.6486 | 359.3334 | -0.0057015 | 21.289
2019-04-25 18:10 | 0.18764 | -0.0028076 | 13.1428 | 145.5245 | 2.1414 | 6.3267 | 3.0103 | 2.9918 | 0.16567 | 1402.6488 | 359.1493 | -0.00606 | 21.2057
2019-04-25 18:10 | 0.18679 | -0.00088501 | 13.0826 | 144.9121 | 2.1423 | 6.3225 | 2.9501 | 2.932 | 0.16488 | 1402.6564 | 357.502 | -0.0068877 | 21.1154
2019-04-25 18:10 | 0.18511 | -0.00061035 | 13.0316 | 144.4295 | 2.1351 | 6.319 | 2.8991 | 2.8813 | 0.16333 | 1402.655 | 354.2783 | -0.0084062 | 21.0452
2019-04-25 18:10 | 0.18779 | -0.00015259 | 12.9858 | 143.886 | 2.1419 | 6.316 | 2.8533 | 2.8358 | 0.16581 | 1402.66 | 359.4164 | -0.0065709 | 20.9654
2019-04-25 18:10 | 0.18549 | -0.0010986 | 12.9459 | 143.4215 | 2.149 | 6.3147 | 2.8134 | 2.7961 | 0.16368 | 1402.6516 | 355.0146 | -0.0085836 | 20.8985
2019-04-25 18:10 | 0.18636 | -0.0023193 | 12.9141 | 142.883 | 2.1407 | 6.3133 | 2.7816 | 2.7645 | 0.16449 | 1402.6462 | 356.7012 | -0.0081599 | 20.8207
2019-04-25 18:10 | 0.18593 | -0.0026245 | 12.8841 | 142.3398 | 2.1401 | 6.3122 | 2.7516 | 2.7347 | 0.16409 | 1402.6436 | 355.873 | -0.0086612 | 20.7418
2019-04-25 18:10 | 0.18623 | -0.0014648 | 12.842 | 141.9948 | 2.1397 | 6.3106 | 2.7095 | 2.6928 | 0.16437 | 1402.6492 | 356.4431 | -0.0085702 | 20.6908
2019-04-25 18:10 | 0.18803 | -0.00039673 | 12.8107 | 141.558 | 2.1343 | 6.3099 | 2.6782 | 2.6618 | 0.16603 | 1402.6564 | 359.8665 | -0.0072989 | 20.6263
2019-04-25 18:10 | 0.18605 | -0.002655 | 12.7918 | 141.1016 | 2.136 | 6.3103 | 2.6593 | 2.6429 | 0.16421 | 1402.6423 | 356.1028 | -0.0090416 | 20.5613
2019-04-25 18:10 | 0.18667 | -0.004364 | 12.7688 | 140.8287 | 2.1394 | 6.3117 | 2.6363 | 2.6201 | 0.16479 | 1402.634 | 357.3192 | -0.0087929 | 20.5225
2019-04-25 18:10 | 0.18743 | -0.004364 | 12.7378 | 140.4164 | 2.1422 | 6.3126 | 2.6053 | 2.5893 | 0.16549 | 1402.6345 | 358.7728 | -0.0083736 | 20.4623
2019-04-25 18:10 | 0.18597 | -0.0047607 | 12.6975 | 140.0113 | 2.1367 | 6.3131 | 2.565 | 2.5492 | 0.16415 | 1402.6301 | 355.9915 | -0.0097087 | 20.4037
2019-04-25 18:10 | 0.18705 | -0.0045471 | 12.6525 | 139.6396 | 2.1446 | 6.3153 | 2.52 | 2.5046 | 0.16515 | 1402.6317 | 358.058 | -0.0091031 | 20.3492
2019-04-25 18:10 | 0.18707 | -0.0044556 | 12.6159 | 139.2388 | 2.1422 | 6.3191 | 2.4834 | 2.4682 | 0.16516 | 1402.6316 | 358.093 | -0.009269 | 20.2908
2019-04-25 18:10 | 0.18532 | -0.0045776 | 12.5826 | 138.8885 | 2.1469 | 6.3234 | 2.4501 | 2.4351 | 0.16354 | 1402.6284 | 354.7352 | -0.010778 | 20.24
2019-04-25 18:10 | 0.18668 | -0.0032959 | 12.5491 | 138.5015 | 2.1524 | 6.3274 | 2.4166 | 2.4017 | 0.16479 | 1402.636 | 357.3239 | -0.0098347 | 20.1827
2019-04-25 18:10 | 0.18562 | -0.0040283 | 12.5153 | 138.1109 | 2.1525 | 6.3304 | 2.3828 | 2.3681 | 0.16382 | 1402.6306 | 355.3129 | -0.010854 | 20.1264
2019-04-25 18:10 | 0.18646 | -0.0036621 | 12.4827 | 137.8294 | 2.1581 | 6.3348 | 2.3502 | 2.3358 | 0.16459 | 1402.6329 | 356.9004 | -0.010365 | 20.085
2019-04-25 18:10 | 0.1864 | -0.0043945 | 12.4446 | 137.3931 | 2.1593 | 6.3395 | 2.3121 | 2.2978 | 0.16454 | 1402.6284 | 356.8074 | -0.010646 | 20.0219
2019-04-25 18:10 | 0.18686 | -0.0040588 | 12.402 | 136.9367 | 2.1569 | 6.3429 | 2.2695 | 2.2556 | 0.16496 | 1402.6301 | 357.6715 | -0.010497 | 19.9551
2019-04-25 18:10 | 0.18678 | -0.0039978 | 12.3658 | 136.5598 | 2.1425 | 6.346 | 2.2333 | 2.2196 | 0.1649 | 1402.6298 | 357.532 | -0.010732 | 19.9002
2019-04-25 18:10 | 0.18646 | -0.0045471 | 12.3309 | 136.2113 | 2.146 | 6.3493 | 2.1984 | 2.1849 | 0.1646 | 1402.6261 | 356.924 | -0.011188 | 19.8497
2019-04-25 18:10 | 0.18728 | -0.0038147 | 12.2909 | 135.7617 | 2.1337 | 6.3544 | 2.1584 | 2.1451 | 0.16535 | 1402.6302 | 358.4767 | -0.010726 | 19.7837
2019-04-25 18:10 | 0.18711 | -0.0028076 | 12.2479 | 135.4458 | 2.1369 | 6.3583 | 2.1154 | 2.1024 | 0.16519 | 1402.6344 | 358.1379 | -0.01101 | 19.7371
2019-04-25 18:10 | 0.18696 | -0.0027161 | 12.208 | 135.0758 | 2.1418 | 6.3624 | 2.0755 | 2.0628 | 0.16505 | 1402.634 | 357.8531 | -0.011319 | 19.6832
2019-04-25 18:10 | 0.18656 | -0.0039368 | 12.1892 | 134.6072 | 2.1463 | 6.3683 | 2.0567 | 2.0441 | 0.16469 | 1402.6272 | 357.1091 | -0.011793 | 19.6156
2019-04-25 18:10 | 0.18694 | -0.0040588 | 12.1728 | 134.2639 | 2.1423 | 6.375 | 2.0403 | 2.0277 | 0.16504 | 1402.6267 | 357.8402 | -0.011595 | 19.5656
2019-04-25 18:10 | 0.18755 | -0.0054016 | 12.1479 | 133.8981 | 2.1384 | 6.3802 | 2.0154 | 2.003 | 0.16561 | 1402.6205 | 359.0157 | -0.011347 | 19.513
2019-04-25 18:10 | 0.18676 | -0.005249 | 12.1219 | 133.6608 | 2.1445 | 6.3827 | 1.9894 | 1.9772 | 0.16488 | 1402.6196 | 357.5001 | -0.01207 | 19.4784
2019-04-25 18:10 | 0.18676 | -0.0036316 | 12.0929 | 133.2908 | 2.1504 | 6.3857 | 1.9604 | 1.9483 | 0.16487 | 1402.6274 | 357.4789 | -0.012115 | 19.4236
2019-04-25 18:10 | 0.18684 | -0.0049438 | 12.0655 | 132.95 | 2.1394 | 6.3885 | 1.933 | 1.9212 | 0.16495 | 1402.6205 | 357.6466 | -0.012277 | 19.3746
2019-04-25 18:10 | 0.18708 | -0.0056763 | 12.0364 | 132.6065 | 2.1323 | 6.3914 | 1.9039 | 1.8922 | 0.16518 | 1402.6168 | 358.1267 | -0.012285 | 19.3249
2019-04-25 18:10 | 0.18648 | -0.0046997 | 12.0101 | 132.3522 | 2.1339 | 6.3954 | 1.8776 | 1.866 | 0.16462 | 1402.6204 | 356.9615 | -0.012814 | 19.2874
2019-04-25 18:10 | 0.1865 | -0.0050659 | 11.987 | 132.1065 | 2.1289 | 6.3982 | 1.8545 | 1.8431 | 0.16464 | 1402.6182 | 357.0024 | -0.01294 | 19.2518
2019-04-25 18:10 | 0.18656 | -0.0048523 | 11.9593 | 131.8425 | 2.1287 | 6.4016 | 1.8268 | 1.8156 | 0.16469 | 1402.619 | 357.1142 | -0.013022 | 19.2132
2019-04-25 18:10 | 0.18622 | -0.0048523 | 11.9297 | 131.5684 | 2.1384 | 6.4042 | 1.7972 | 1.7862 | 0.16438 | 1402.6182 | 356.4628 | -0.013431 | 19.1733
2019-04-25 18:10 | 0.18766 | -0.0047302 | 11.8976 | 131.2093 | 2.1454 | 6.4061 | 1.7651 | 1.7543 | 0.16571 | 1402.6201 | 359.2173 | -0.012493 | 19.1207
2019-04-25 18:10 | 0.18696 | -0.0050964 | 11.8598 | 130.7424 | 2.1507 | 6.4073 | 1.7273 | 1.7167 | 0.16507 | 1402.6167 | 357.8831 | -0.013239 | 19.053
2019-04-25 18:10 | 0.187 | -0.0042114 | 11.8275 | 130.4398 | 2.1436 | 6.4067 | 1.695 | 1.6846 | 0.1651 | 1402.6207 | 357.9497 | -0.013317 | 19.0084
2019-04-25 18:10 | 0.18706 | -0.0042114 | 11.7998 | 130.1069 | 2.1604 | 6.4064 | 1.6673 | 1.6571 | 0.16515 | 1402.6204 | 358.0583 | -0.013414 | 18.9599
2019-04-25 18:10 | 0.18706 | -0.0048218 | 11.7818 | 130.1069 | 2.1604 | 6.4064 | 1.6493 | 1.6392 | 0.16516 | 1402.6169 | 358.074 | -0.013542 | 18.9602
2019-04-25 18:10 | 0.18706 | -0.0048218 | 11.7818 | 130.1069 | 2.1604 | 6.4064 | 1.6493 | 1.6392 | 0.16516 | 1402.6169 | 358.074 | -0.013542 | 18.9602
2019-04-25 18:10 | 0.18604 | -0.0046997 | 11.7279 | 129.1523 | 2.1477 | 6.4135 | 1.5954 | 1.5856 | 0.16422 | 1402.6157 | 356.1232 | -0.014581 | 18.8212
2019-04-25 18:10 | 0.18665 | -0.0045471 | 11.7041 | 128.9631 | 2.1422 | 6.4131 | 1.5716 | 1.562 | 0.16477 | 1402.6167 | 357.2792 | -0.014233 | 18.7934
2019-04-25 18:10 | 0.18638 | -0.0046997 | 11.6722 | 128.6202 | 2.1443 | 6.411 | 1.5397 | 1.5303 | 0.16453 | 1402.6151 | 356.7788 | -0.014604 | 18.7436
2019-04-25 18:10 | 0.18686 | -0.0046997 | 11.6402 | 128.3571 | 2.1443 | 6.411 | 1.5077 | 1.4985 | 0.16497 | 1402.6152 | 357.6835 | -0.014408 | 18.7052
2019-04-25 18:10 | 0.18603 | -0.0044861 | 11.6104 | 128.075 | 2.1397 | 6.411 | 1.4779 | 1.4688 | 0.1642 | 1402.615 | 356.0942 | -0.015175 | 18.6641
2019-04-25 18:10 | 0.18614 | -0.0050049 | 11.5853 | 127.7742 | 2.1431 | 6.4131 | 1.4528 | 1.4439 | 0.16431 | 1402.6121 | 356.3181 | -0.015249 | 18.6205
2019-04-25 18:10 | 0.18592 | -0.0057068 | 11.5853 | 127.5701 | 2.1477 | 6.4168 | 1.4528 | 1.4439 | 0.16411 | 1402.6082 | 355.8987 | -0.015463 | 18.5911
2019-04-25 18:10 | 0.18664 | -0.0050964 | 11.557 | 127.3022 | 2.1477 | 6.4201 | 1.4245 | 1.4157 | 0.16477 | 1402.6117 | 357.2659 | -0.015024 | 18.5517
2019-04-25 18:10 | 0.18581 | -0.0048523 | 11.5269 | 127.2383 | 2.1487 | 6.4221 | 1.3944 | 1.3859 | 0.164 | 1402.6113 | 355.676 | -0.01579 | 18.5423
2019-04-25 18:10 | 0.18649 | -0.0049133 | 11.507 | 127.0555 | 2.1491 | 6.4244 | 1.3745 | 1.3661 | 0.16463 | 1402.6116 | 356.9796 | -0.015379 | 18.5157
2019-04-25 18:10 | 0.18732 | -0.0049744 | 11.4859 | 126.6828 | 2.1598 | 6.4262 | 1.3534 | 1.3451 | 0.1654 | 1402.6119 | 358.578 | -0.014856 | 18.4613
2019-04-25 18:10 | 0.1864 | -0.005188 | 11.46 | 126.4477 | 2.1573 | 6.4273 | 1.3275 | 1.3193 | 0.16455 | 1402.6094 | 356.8075 | -0.015705 | 18.4272
2019-04-25 18:10 | 0.18627 | -0.0049133 | 11.428 | 126.0309 | 2.1527 | 6.4259 | 1.2955 | 1.2875 | 0.16443 | 1402.6101 | 356.5563 | -0.015948 | 18.3664
2019-04-25 18:10 | 0.18738 | -0.0057983 | 11.3867 | 125.7895 | 2.1495 | 6.425 | 1.2542 | 1.2465 | 0.16546 | 1402.6064 | 358.703 | -0.015367 | 18.3315
2019-04-25 18:10 | 0.18691 | -0.0058594 | 11.3646 | 125.379 | 2.1422 | 6.4258 | 1.2321 | 1.2246 | 0.16503 | 1402.6052 | 357.8047 | -0.01584 | 18.2718
2019-04-25 18:10 | 0.18678 | -0.0054626 | 11.3478 | 124.9665 | 2.1382 | 6.428 | 1.2153 | 1.2078 | 0.1649 | 1402.6067 | 357.5462 | -0.016001 | 18.2115
2019-04-25 18:10 | 0.18684 | -0.0055542 | 11.3193 | 124.6587 | 2.1411 | 6.43 | 1.1868 | 1.1795 | 0.16496 | 1402.6058 | 357.6615 | -0.016106 | 18.1667
2019-04-25 18:10 | 0.18682 | -0.0055237 | 11.2892 | 124.3242 | 2.1526 | 6.4298 | 1.1567 | 1.1496 | 0.16494 | 1402.6057 | 357.6249 | -0.016272 | 18.1179
2019-04-25 18:10 | 0.18609 | -0.0042419 | 11.2594 | 124.129 | 2.1531 | 6.4302 | 1.1269 | 1.12 | 0.16426 | 1402.6108 | 356.2022 | -0.0169 | 18.0889
2019-04-25 18:10 | 0.18646 | -0.0042114 | 11.2371 | 123.8258 | 2.1396 | 6.4318 | 1.1046 | 1.0978 | 0.16461 | 1402.611 | 356.9256 | -0.016724 | 18.0446
2019-04-25 18:10 | 0.18743 | -0.0051575 | 11.2182 | 123.4993 | 2.1387 | 6.4337 | 1.0857 | 1.0791 | 0.1655 | 1402.6072 | 358.789 | -0.016146 | 17.9974
2019-04-25 18:10 | 0.18615 | -0.0053406 | 11.2029 | 123.1585 | 2.1454 | 6.4359 | 1.0704 | 1.0638 | 0.16432 | 1402.6045 | 356.3305 | -0.017211 | 17.948
2019-04-25 18:10 | 0.18706 | -0.0052185 | 11.1823 | 122.9537 | 2.1489 | 6.4394 | 1.0498 | 1.0433 | 0.16516 | 1402.6057 | 358.0716 | -0.016617 | 17.918
2019-04-25 18:10 | 0.18664 | -0.0048523 | 11.1516 | 122.6413 | 2.152 | 6.4386 | 1.0191 | 1.0129 | 0.16477 | 1402.6067 | 357.2706 | -0.017065 | 17.8723
2019-04-25 18:10 | 0.18695 | -0.0057068 | 11.1192 | 122.4097 | 2.1423 | 6.4359 | 0.98673 | 0.98067 | 0.16506 | 1402.6022 | 357.8664 | -0.017052 | 17.839
2019-04-25 18:10 | 0.18657 | -0.0064392 | 11.0894 | 122.1207 | 2.144 | 6.4336 | 0.95688 | 0.951 | 0.16471 | 1402.5975 | 357.1522 | -0.017537 | 17.7973
2019-04-25 18:10 | 0.18693 | -0.0054626 | 11.0579 | 121.821 | 2.137 | 6.432 | 0.92537 | 0.91969 | 0.16504 | 1402.6024 | 357.8322 | -0.017361 | 17.7531
2019-04-25 18:10 | 0.18668 | -0.0049744 | 11.038 | 121.4879 | 2.1334 | 6.4822 | 0.90546 | 0.8999 | 0.16481 | 1402.6042 | 357.3554 | -0.017618 | 17.7043
2019-04-25 18:10 | 0.18722 | -0.0038757 | 11.0437 | 121.2347 | 2.1299 | 6.4415 | 0.91115 | 0.90555 | 0.1653 | 1402.6107 | 358.3596 | -0.017116 | 17.6668
2019-04-25 18:10 | 0.18638 | -0.0026245 | 11.0425 | 121.0486 | 2.1299 | 6.4341 | 0.90998 | 0.90438 | 0.16452 | 1402.6158 | 356.7511 | -0.017674 | 17.6391
2019-04-25 18:10 | 0.18724 | -0.0021973 | 11.0424 | 120.9746 | 2.1433 | 6.4344 | 0.90989 | 0.90429 | 0.16531 | 1402.619 | 358.3793 | -0.017 | 17.6281
2019-04-25 18:10 | 0.18518 | -0.0026855 | 11.0412 | 120.7833 | 2.1461 | 6.4373 | 0.90869 | 0.9031 | 0.16341 | 1402.614 | 354.4414 | -0.018601 | 17.6007
2019-04-25 18:10 | 0.18762 | -0.0045166 | 11.0421 | 120.7583 | 2.1483 | 6.4408 | 0.90958 | 0.904 | 0.16568 | 1402.6079 | 359.1389 | -0.016859 | 17.5977
2019-04-25 18:10 | 0.18665 | -0.0052185 | 11.0428 | 120.6206 | 2.1503 | 6.4436 | 0.91033 | 0.90473 | 0.16479 | 1402.6031 | 357.3025 | -0.017631 | 17.578
2019-04-25 18:10 | 0.18675 | -0.0054932 | 11.0497 | 120.5789 | 2.1517 | 6.4478 | 0.91715 | 0.91152 | 0.16488 | 1402.6019 | 357.4921 | -0.01754 | 17.5721
2019-04-25 18:10 | 0.1873 | -0.0057983 | 11.0792 | 120.6302 | 2.1517 | 6.4541 | 0.94666 | 0.94084 | 0.16539 | 1402.6016 | 358.5456 | -0.016993 | 17.5797
2019-04-25 18:10 | 0.18615 | -0.0058289 | 11.1271 | 120.673 | 2.15 | 6.4612 | 0.9946 | 0.98849 | 0.16432 | 1402.6008 | 356.3439 | -0.017624 | 17.586
2019-04-25 18:10 | 0.18589 | -0.0056763 | 11.1664 | 120.8324 | 2.1508 | 6.4663 | 1.0339 | 1.0276 | 0.16408 | 1402.6018 | 355.8353 | -0.017616 | 17.6092
2019-04-25 18:10 | 0.18685 | -0.0055237 | 11.1704 | 120.9263 | 2.1366 | 6.4686 | 1.0379 | 1.0315 | 0.16497 | 1402.6039 | 357.6842 | -0.016852 | 17.6227
2019-04-25 18:10 | 0.18651 | -0.0048218 | 11.1387 | 121.0378 | 2.1388 | 6.4736 | 1.0062 | 1 | 0.16465 | 1402.6066 | 357.0237 | -0.017227 | 17.6387
2019-04-25 18:10 | 0.18547 | -0.0045776 | 11.0882 | 121.0828 | 2.1458 | 6.4753 | 0.95566 | 0.94979 | 0.16369 | 1402.6057 | 355.0351 | -0.018256 | 17.6452
2019-04-25 18:10 | 0.18619 | -0.0027161 | 11.0423 | 120.9535 | 2.1461 | 6.4757 | 0.90978 | 0.90419 | 0.16435 | 1402.6152 | 356.386 | -0.017826 | 17.6254
2019-04-25 18:10 | 0.18623 | -0.00088501 | 11.0095 | 120.8064 | 2.1518 | 6.4739 | 0.87701 | 0.87162 | 0.16438 | 1402.6238 | 356.4402 | -0.017846 | 17.603
2019-04-25 18:10 | 0.18665 | -0.00073242 | 10.9741 | 120.6116 | 2.1549 | 6.469 | 0.84163 | 0.83646 | 0.16476 | 1402.6248 | 357.2342 | -0.017701 | 17.5745
2019-04-25 18:10 | 0.18705 | -0.0016174 | 10.9359 | 120.4407 | 2.1511 | 6.4638 | 0.80336 | 0.79842 | 0.16513 | 1402.6201 | 358.0107 | -0.017648 | 17.55
2019-04-25 18:10 | 0.18663 | -0.0013733 | 10.9043 | 120.1567 | 2.1449 | 6.4595 | 0.77178 | 0.76704 | 0.16475 | 1402.6204 | 357.2115 | -0.018109 | 17.5085
2019-04-25 18:10 | 0.18683 | -0.0015869 | 10.8726 | 119.8941 | 2.1463 | 6.4581 | 0.74006 | 0.73551 | 0.16493 | 1402.619 | 357.5814 | -0.018138 | 17.4704
2019-04-25 18:10 | 0.18666 | -0.0025024 | 10.8415 | 119.6089 | 2.1469 | 6.4585 | 0.70902 | 0.70466 | 0.16477 | 1402.6136 | 357.2677 | -0.018483 | 17.4293
2019-04-25 18:10 | 0.18688 | -0.00039673 | 10.8055 | 119.2912 | 2.1571 | 6.4577 | 0.67299 | 0.66885 | 0.16498 | 1402.6241 | 357.6796 | -0.018359 | 17.3819
2019-04-25 18:10 | 0.18583 | 0.00082397 | 10.7703 | 118.9751 | 2.1541 | 6.4554 | 0.63775 | 0.63384 | 0.16399 | 1402.6284 | 355.6375 | -0.019264 | 17.3354
2019-04-25 18:10 | 0.18679 | 0.002655 | 10.7373 | 118.4474 | 2.147 | 6.4539 | 0.60481 | 0.60109 | 0.16488 | 1402.6383 | 357.464 | -0.018583 | 17.2575
2019-04-25 18:10 | 0.18649 | 0.0046082 | 10.7017 | 118.0135 | 2.1469 | 6.4527 | 0.56925 | 0.56575 | 0.16459 | 1402.6472 | 356.8597 | -0.01887 | 17.1934
2019-04-25 18:10 | 0.18708 | 0.0062256 | 10.6646 | 117.674 | 2.1497 | 6.4504 | 0.53208 | 0.52881 | 0.16512 | 1402.6555 | 357.9653 | -0.01851 | 17.143
2019-04-25 18:10 | 0.18568 | 0.0068054 | 10.6227 | 117.1857 | 2.1503 | 6.447 | 0.49024 | 0.48722 | 0.16383 | 1402.656 | 355.2809 | -0.019748 | 17.0718
2019-04-25 18:10 | 0.18754 | 0.008728 | 10.5877 | 116.8368 | 2.1508 | 6.4423 | 0.45516 | 0.45237 | 0.16553 | 1402.6674 | 358.806 | -0.018397 | 17.0198
2019-04-25 18:10 | 0.18759 | 0.0090332 | 10.5556 | 116.4513 | 2.1449 | 6.4407 | 0.42307 | 0.42047 | 0.16558 | 1402.6686 | 358.9106 | -0.018498 | 16.9635
2019-04-25 18:10 | 0.18629 | 0.0091248 | 10.532 | 116.0098 | 2.1533 | 6.4418 | 0.39946 | 0.397 | 0.16438 | 1402.667 | 356.4189 | -0.0196 | 16.8993
2019-04-25 18:10 | 0.18657 | 0.0083618 | 10.5112 | 115.6211 | 2.1543 | 6.4452 | 0.37868 | 0.37635 | 0.16465 | 1402.6632 | 356.9714 | -0.019538 | 16.843
2019-04-25 18:10 | 0.18665 | 0.0094604 | 10.4879 | 115.3118 | 2.1556 | 6.4457 | 0.35543 | 0.35324 | 0.16471 | 1402.6685 | 357.1065 | -0.019528 | 16.7974
2019-04-25 18:10 | 0.1861 | 0.0093079 | 10.4607 | 115.0343 | 2.154 | 6.4467 | 0.32815 | 0.32614 | 0.16421 | 1402.6665 | 356.0595 | -0.020092 | 16.7571
2019-04-25 18:10 | 0.187 | 0.0097656 | 10.4341 | 114.7214 | 2.1505 | 6.4494 | 0.30157 | 0.29972 | 0.16503 | 1402.6697 | 357.759 | -0.019522 | 16.7112
2019-04-25 18:10 | 0.18694 | 0.010406 | 10.4125 | 114.3997 | 2.1547 | 6.4505 | 0.27996 | 0.27824 | 0.16497 | 1402.6724 | 357.6421 | -0.019635 | 16.6641
2019-04-25 18:10 | 0.186 | 0.010406 | 10.396 | 114.1094 | 2.143 | 6.4495 | 0.26347 | 0.26185 | 0.1641 | 1402.6709 | 355.8386 | -0.020434 | 16.6219
2019-04-25 18:10 | 0.18724 | 0.0090027 | 10.3841 | 113.9086 | 2.1479 | 6.4522 | 0.25155 | 0.25001 | 0.16526 | 1402.6654 | 358.2441 | -0.019636 | 16.5932
2019-04-25 18:10 | 0.18583 | 0.0090332 | 10.374 | 113.7178 | 2.1554 | 6.456 | 0.24153 | 0.24004 | 0.16395 | 1402.6636 | 355.5361 | -0.020759 | 16.5655
2019-04-25 18:10 | 0.18706 | 0.0093079 | 10.3655 | 113.4739 | 2.1506 | 6.4566 | 0.23295 | 0.23152 | 0.16509 | 1402.6663 | 357.8836 | -0.019853 | 16.5297
2019-04-25 18:10 | 0.18647 | 0.0097656 | 10.3535 | 113.2008 | 2.1397 | 6.4581 | 0.22101 | 0.21966 | 0.16455 | 1402.6677 | 356.7613 | -0.020327 | 16.4898
2019-04-25 18:10 | 0.18615 | 0.010406 | 10.3425 | 113.1264 | 2.1503 | 6.4615 | 0.20996 | 0.20867 | 0.16425 | 1402.6704 | 356.1381 | -0.020587 | 16.4787
2019-04-25 18:10 | 0.18585 | 0.010345 | 10.3308 | 112.9592 | 2.1453 | 6.4629 | 0.19835 | 0.19713 | 0.16397 | 1402.6697 | 355.5652 | -0.020877 | 16.4544
2019-04-25 18:10 | 0.18561 | 0.010651 | 10.3199 | 112.8188 | 2.1536 | 6.4652 | 0.18744 | 0.18629 | 0.16374 | 1402.6707 | 355.0911 | -0.0211 | 16.4338
2019-04-25 18:10 | 0.18725 | 0.010742 | 10.3207 | 112.7606 | 2.156 | 6.4678 | 0.18819 | 0.18704 | 0.16526 | 1402.6731 | 358.2412 | -0.019841 | 16.4251
2019-04-25 18:10 | 0.18535 | 0.011505 | 10.3215 | 112.5229 | 2.1461 | 6.4712 | 0.18896 | 0.1878 | 0.16349 | 1402.6746 | 354.5783 | -0.021237 | 16.3904
2019-04-25 18:10 | 0.18654 | 0.01062 | 10.3316 | 112.5297 | 2.1471 | 6.4743 | 0.19905 | 0.19783 | 0.1646 | 1402.6718 | 356.8735 | -0.020336 | 16.3916
2019-04-25 18:10 | 0.18678 | 0.009613 | 10.3498 | 112.4691 | 2.1435 | 6.4776 | 0.21732 | 0.21599 | 0.16483 | 1402.6672 | 357.3568 | -0.02012 | 16.3832
2019-04-25 18:10 | 0.18647 | 0.009491 | 10.3726 | 112.4771 | 2.1469 | 6.4814 | 0.24013 | 0.23865 | 0.16454 | 1402.6666 | 356.7484 | -0.020254 | 16.3845
2019-04-25 18:10 | 0.18648 | 0.0088196 | 10.3903 | 112.5269 | 2.1435 | 6.4856 | 0.25776 | 0.25617 | 0.16456 | 1402.6635 | 356.7933 | -0.020192 | 16.3921
2019-04-25 18:10 | 0.18696 | 0.0082397 | 10.4102 | 112.6049 | 2.1465 | 6.4888 | 0.27769 | 0.27598 | 0.165 | 1402.6615 | 357.7102 | -0.019767 | 16.4036
2019-04-25 18:10 | 0.18635 | 0.0082703 | 10.4324 | 112.7252 | 2.1489 | 6.4988 | 0.29989 | 0.29804 | 0.16444 | 1402.6614 | 356.5523 | -0.020111 | 16.4212
2019-04-25 18:10 | 0.18649 | 0.0082703 | 10.4579 | 112.8441 | 2.1602 | 6.505 | 0.32539 | 0.32339 | 0.16457 | 1402.6617 | 356.8102 | -0.019879 | 16.4385
2019-04-25 18:10 | 0.18717 | 0.0083618 | 10.4844 | 112.9822 | 2.1512 | 6.5043 | 0.35189 | 0.34973 | 0.1652 | 1402.6636 | 358.1113 | -0.019223 | 16.4585
2019-04-25 18:10 | 0.18627 | 0.0090942 | 10.5097 | 113.1823 | 2.1569 | 6.5088 | 0.37724 | 0.37492 | 0.16436 | 1402.6665 | 356.3703 | -0.019734 | 16.4874
2019-04-25 18:10 | 0.18683 | 0.0085144 | 10.5319 | 113.3841 | 2.1479 | 6.5185 | 0.39935 | 0.3969 | 0.16488 | 1402.6646 | 357.463 | -0.019228 | 16.517
2019-04-25 18:10 | 0.18632 | 0.0083923 | 10.5528 | 113.6784 | 2.1482 | 6.5211 | 0.4203 | 0.41772 | 0.16441 | 1402.6638 | 356.4928 | -0.019515 | 16.56
2019-04-25 18:10 | 0.18704 | 0.0084839 | 10.5679 | 113.8555 | 2.1443 | 6.5272 | 0.43544 | 0.43277 | 0.16508 | 1402.6653 | 357.8661 | -0.018887 | 16.5857
2019-04-25 18:10 | 0.18648 | 0.010437 | 10.5778 | 114.1241 | 2.1435 | 6.5303 | 0.44526 | 0.44252 | 0.16455 | 1402.6746 | 356.7604 | -0.019142 | 16.624
2019-04-25 18:10 | 0.18769 | 0.011902 | 10.5905 | 114.2214 | 2.1506 | 6.5335 | 0.45797 | 0.45515 | 0.16566 | 1402.6837 | 359.056 | -0.018068 | 16.6373
2019-04-25 18:10 | 0.18729 | 0.0097046 | 10.6063 | 114.4146 | 2.1564 | 6.5384 | 0.4738 | 0.47089 | 0.1653 | 1402.6724 | 358.3297 | -0.018425 | 16.6665
2019-04-25 18:10 | 0.18688 | 0.0086365 | 10.627 | 114.5933 | 2.1627 | 6.5411 | 0.49453 | 0.49149 | 0.16492 | 1402.6666 | 357.548 | -0.018702 | 16.6931
2019-04-25 18:10 | 0.18603 | 0.0079041 | 10.6522 | 114.7878 | 2.1618 | 6.547 | 0.51967 | 0.51648 | 0.16414 | 1402.6624 | 355.9347 | -0.019264 | 16.7219
2019-04-25 18:10 | 0.18552 | 0.0074463 | 10.681 | 115.0116 | 2.1527 | 6.549 | 0.54848 | 0.54511 | 0.16367 | 1402.6599 | 354.964 | -0.019534 | 16.7548
2019-04-25 18:10 | 0.1865 | 0.0060425 | 10.7061 | 115.1796 | 2.1561 | 6.5536 | 0.57362 | 0.5701 | 0.16459 | 1402.6544 | 356.8679 | -0.018746 | 16.7798
2019-04-25 18:10 | 0.18649 | 0.0039062 | 10.7355 | 115.3872 | 2.1539 | 6.5616 | 0.60297 | 0.59927 | 0.16459 | 1402.6442 | 356.8596 | -0.018746 | 16.8111
2019-04-25 18:10 | 0.18664 | 0.0024719 | 10.7631 | 115.5608 | 2.1564 | 6.5688 | 0.63057 | 0.62669 | 0.16473 | 1402.6375 | 357.1723 | -0.01858 | 16.837
2019-04-25 18:10 | 0.1866 | 0.00048828 | 10.788 | 115.8686 | 2.1574 | 6.5707 | 0.65545 | 0.65142 | 0.16471 | 1402.6278 | 357.1259 | -0.018607 | 16.8828
2019-04-25 18:10 | 0.18596 | -0.0020752 | 10.8123 | 116.0973 | 2.1666 | 6.5689 | 0.67984 | 0.67567 | 0.16413 | 1402.6147 | 355.9341 | -0.01913 | 16.9174
2019-04-25 18:10 | 0.18634 | 0.0011902 | 10.8285 | 116.3154 | 2.1627 | 6.572 | 0.69599 | 0.69171 | 0.16446 | 1402.6318 | 356.6152 | -0.018555 | 16.9476
2019-04-25 18:10 | 0.18666 | -0.00064087 | 10.8461 | 116.6633 | 2.1586 | 6.5751 | 0.71356 | 0.70918 | 0.16477 | 1402.6233 | 357.2588 | -0.018336 | 16.9991
2019-04-25 18:10 | 0.18651 | -0.0036011 | 10.872 | 116.8561 | 2.1557 | 6.5783 | 0.73954 | 0.735 | 0.16465 | 1402.6085 | 357.0079 | -0.018505 | 17.0287
2019-04-25 18:10 | 0.18689 | -0.0036011 | 10.8901 | 117.0652 | 2.1511 | 6.5814 | 0.75756 | 0.75291 | 0.165 | 1402.6093 | 357.7363 | -0.018125 | 17.0591
2019-04-25 18:10 | 0.18727 | -0.0038757 | 10.9067 | 117.2556 | 2.158 | 6.5823 | 0.77418 | 0.76943 | 0.16535 | 1402.6086 | 358.4637 | -0.017771 | 17.0869
2019-04-25 18:10 | 0.18642 | -0.0030823 | 10.9228 | 117.3767 | 2.1563 | 6.5871 | 0.79032 | 0.78546 | 0.16456 | 1402.6118 | 356.8295 | -0.018283 | 17.1043
2019-04-25 18:10 | 0.18708 | -0.002533 | 10.9407 | 117.6425 | 2.1552 | 6.5914 | 0.80822 | 0.80325 | 0.16517 | 1402.6156 | 358.0888 | -0.017655 | 17.1427
2019-04-25 18:10 | 0.18665 | -0.0045166 | 10.9616 | 117.9303 | 2.1569 | 6.5947 | 0.82911 | 0.82402 | 0.16478 | 1402.6055 | 357.2872 | -0.018002 | 17.1856
2019-04-25 18:10 | 0.1865 | -0.0036621 | 10.9896 | 118.0794 | 2.1651 | 6.5967 | 0.8571 | 0.85183 | 0.16464 | 1402.61 | 356.9865 | -0.01792 | 17.207
2019-04-25 18:10 | 0.18635 | -0.0046997 | 11.0183 | 118.3923 | 2.17 | 6.6015 | 0.8858 | 0.88036 | 0.1645 | 1402.605 | 356.7152 | -0.017953 | 17.2531
2019-04-25 18:10 | 0.18671 | -0.0049744 | 11.0461 | 118.5763 | 2.1696 | 6.6034 | 0.91364 | 0.90803 | 0.16484 | 1402.6045 | 357.4064 | -0.017556 | 17.28
2019-04-25 18:10 | 0.18651 | -0.0052795 | 11.0673 | 118.8751 | 2.1642 | 6.5989 | 0.93483 | 0.92909 | 0.16465 | 1402.6031 | 357.0171 | -0.017624 | 17.3237
2019-04-25 18:10 | 0.18545 | -0.0049744 | 11.0812 | 119.1085 | 2.1719 | 6.597 | 0.94871 | 0.94288 | 0.16367 | 1402.6033 | 354.9865 | -0.018337 | 17.3577
2019-04-25 18:10 | 0.1866 | -0.0048828 | 11.0899 | 119.2515 | 2.1722 | 6.6013 | 0.95736 | 0.95148 | 0.16474 | 1402.6055 | 357.1974 | -0.017411 | 17.3784
2019-04-25 18:10 | 0.18613 | -0.0053101 | 11.0997 | 119.4511 | 2.1647 | 6.6062 | 0.9672 | 0.96126 | 0.1643 | 1402.603 | 356.2982 | -0.017746 | 17.4077
2019-04-25 18:10 | 0.18643 | -0.0057983 | 11.1013 | 119.5699 | 2.1656 | 6.6083 | 0.96879 | 0.96284 | 0.16459 | 1402.6008 | 356.888 | -0.017538 | 17.4252
2019-04-25 18:10 | 0.18617 | -0.0058594 | 11.1005 | 119.6773 | 2.1628 | 6.6084 | 0.96797 | 0.96202 | 0.16434 | 1402.6003 | 356.3822 | -0.017747 | 17.4409
2019-04-25 18:10 | 0.18543 | -0.0059509 | 11.1097 | 119.9034 | 2.1575 | 6.608 | 0.97716 | 0.97115 | 0.16366 | 1402.5989 | 354.9765 | -0.018263 | 17.474
2019-04-25 18:10 | 0.18644 | -0.0056458 | 11.1304 | 119.9913 | 2.1491 | 6.6073 | 0.99795 | 0.99182 | 0.16459 | 1402.6022 | 356.8907 | -0.017378 | 17.4866
2019-04-25 18:10 | 0.18744 | -0.0060425 | 11.1608 | 120.0777 | 2.1516 | 6.6046 | 1.0283 | 1.022 | 0.16552 | 1402.6017 | 358.8187 | -0.016486 | 17.4992
2019-04-25 18:10 | 0.18633 | -0.0057068 | 11.1951 | 120.3641 | 2.1597 | 6.6074 | 1.0626 | 1.0561 | 0.16449 | 1402.6028 | 356.6791 | -0.017137 | 17.5409
2019-04-25 18:10 | 0.18616 | -0.0054626 | 11.2226 | 120.4587 | 2.1596 | 6.6023 | 1.0901 | 1.0834 | 0.16433 | 1402.604 | 356.3547 | -0.017109 | 17.5546
2019-04-25 18:10 | 0.18625 | -0.005249 | 11.2503 | 120.6249 | 2.1641 | 6.6084 | 1.1178 | 1.1109 | 0.16442 | 1402.6057 | 356.5328 | -0.016883 | 17.5787
2019-04-25 18:10 | 0.18707 | -0.0061646 | 11.2842 | 120.9372 | 2.157 | 6.6136 | 1.1517 | 1.1446 | 0.16517 | 1402.6028 | 358.1054 | -0.01615 | 17.6246
2019-04-25 18:10 | 0.18535 | -0.0057373 | 11.3254 | 121.1878 | 2.1658 | 6.6208 | 1.1929 | 1.1856 | 0.16358 | 1402.6033 | 354.8065 | -0.01722 | 17.6611
2019-04-25 18:10 | 0.18724 | -0.005188 | 11.3642 | 121.4863 | 2.1729 | 6.6224 | 1.2317 | 1.2241 | 0.16533 | 1402.609 | 358.423 | -0.015551 | 17.7041
2019-04-25 18:10 | 0.18754 | -0.0032043 | 11.385 | 121.8214 | 2.1705 | 6.6257 | 1.2525 | 1.2448 | 0.1656 | 1402.6198 | 358.976 | -0.01509 | 17.7519
2019-04-25 18:10 | 0.18681 | -0.0035706 | 11.4043 | 122.0071 | 2.1614 | 6.6301 | 1.2718 | 1.264 | 0.16492 | 1402.6172 | 357.5741 | -0.015573 | 17.7793
2019-04-25 18:10 | 0.18641 | -0.0054321 | 11.4182 | 122.3463 | 2.1675 | 6.6288 | 1.2857 | 1.2778 | 0.16456 | 1402.6077 | 356.8385 | -0.015921 | 17.8297
2019-04-25 18:10 | 0.18605 | -0.0036316 | 11.4264 | 122.5843 | 2.1651 | 6.6355 | 1.2939 | 1.2859 | 0.16422 | 1402.6165 | 356.132 | -0.016037 | 17.8635
2019-04-25 18:10 | 0.18655 | -0.0048523 | 11.4425 | 122.8316 | 2.1605 | 6.6333 | 1.31 | 1.302 | 0.16468 | 1402.6111 | 357.0888 | -0.015659 | 17.9001
2019-04-25 18:10 | 0.18698 | -0.0055847 | 11.4591 | 123.0139 | 2.1642 | 6.6376 | 1.3266 | 1.3185 | 0.16509 | 1402.6082 | 357.9353 | -0.015289 | 17.927
2019-04-25 18:10 | 0.18623 | -0.0053406 | 11.476 | 123.1806 | 2.1662 | 6.6376 | 1.3435 | 1.3353 | 0.16439 | 1402.6089 | 356.4845 | -0.015762 | 17.9512
2019-04-25 18:10 | 0.18702 | -0.0036316 | 11.4925 | 123.355 | 2.1602 | 6.6426 | 1.36 | 1.3517 | 0.16512 | 1402.6185 | 357.9866 | -0.014965 | 17.9757
2019-04-25 18:10 | 0.18576 | -0.0040894 | 11.5005 | 123.4553 | 2.1551 | 6.6334 | 1.368 | 1.3596 | 0.16395 | 1402.6147 | 355.5679 | -0.015915 | 17.9907
2019-04-25 18:10 | 0.18576 | -0.004425 | 11.5124 | 123.5833 | 2.1516 | 6.6446 | 1.3799 | 1.3714 | 0.16395 | 1402.6133 | 355.5769 | -0.015874 | 18.0095
2019-04-25 18:10 | 0.18655 | -0.0052795 | 11.5336 | 123.7288 | 2.1547 | 6.6467 | 1.4011 | 1.3925 | 0.16469 | 1402.6102 | 357.1081 | -0.015217 | 18.031
2019-04-25 18:10 | 0.1864 | -0.0054626 | 11.5582 | 123.9017 | 2.159 | 6.6446 | 1.4257 | 1.417 | 0.16456 | 1402.6095 | 356.8254 | -0.015217 | 18.0563
2019-04-25 18:10 | 0.18623 | -0.0050659 | 11.5803 | 124.0949 | 2.1509 | 6.6488 | 1.4478 | 1.4389 | 0.1644 | 1402.6118 | 356.4945 | -0.015209 | 18.0843
2019-04-25 18:10 | 0.18661 | -0.0041809 | 11.5942 | 124.2665 | 2.1627 | 6.6528 | 1.4617 | 1.4527 | 0.16474 | 1402.6168 | 357.2111 | -0.014794 | 18.1088
2019-04-25 18:10 | 0.18563 | -0.0039978 | 11.6045 | 124.4407 | 2.1666 | 6.6489 | 1.472 | 1.463 | 0.16383 | 1402.6167 | 355.3269 | -0.015476 | 18.1342
2019-04-25 18:10 | 0.18613 | -0.0045471 | 11.6199 | 124.6068 | 2.1608 | 6.6475 | 1.4874 | 1.4783 | 0.16429 | 1402.6147 | 356.2797 | -0.015057 | 18.1587
2019-04-25 18:10 | 0.18682 | -0.0052185 | 11.6391 | 124.8009 | 2.1696 | 6.6464 | 1.5066 | 1.4974 | 0.16494 | 1402.6125 | 357.6273 | -0.014471 | 18.1872
2019-04-25 18:10 | 0.18679 | -0.0046997 | 11.6593 | 124.9606 | 2.1804 | 6.6435 | 1.5268 | 1.5175 | 0.16491 | 1402.6155 | 357.5528 | -0.014362 | 18.2102
2019-04-25 18:10 | 0.18707 | -0.0042114 | 11.6797 | 125.1013 | 2.1781 | 6.6537 | 1.5472 | 1.5376 | 0.16517 | 1402.6185 | 358.0892 | -0.014013 | 18.2304
2019-04-25 18:10 | 0.18639 | -0.0047607 | 11.6903 | 125.2242 | 2.176 | 6.653 | 1.5578 | 1.5482 | 0.16454 | 1402.615 | 356.798 | -0.014509 | 18.2487
2019-04-25 18:10 | 0.18698 | -0.0045166 | 11.6991 | 125.5296 | 2.1765 | 6.6519 | 1.5666 | 1.5569 | 0.16508 | 1402.6173 | 357.9166 | -0.014004 | 18.293
2019-04-25 18:10 | 0.18744 | -0.0039978 | 11.7044 | 125.5975 | 2.1733 | 6.6405 | 1.5719 | 1.5622 | 0.1655 | 1402.6205 | 358.783 | -0.013598 | 18.3026
2019-04-25 18:10 | 0.186 | -0.0038452 | 11.7034 | 125.6365 | 2.1675 | 6.6503 | 1.5709 | 1.5613 | 0.16417 | 1402.6194 | 356.0306 | -0.014683 | 18.3084
2019-04-25 18:10 | 0.18659 | -0.0049744 | 11.7038 | 125.8054 | 2.1633 | 6.6516 | 1.5713 | 1.5616 | 0.16472 | 1402.6144 | 357.1717 | -0.014306 | 18.3335
2019-04-25 18:10 | 0.18612 | -0.0054321 | 11.7067 | 125.8051 | 2.1553 | 6.6511 | 1.5742 | 1.5646 | 0.16429 | 1402.6116 | 356.2729 | -0.014679 | 18.3338
2019-04-25 18:10 | 0.18619 | -0.0057373 | 11.72 | 125.8852 | 2.1604 | 6.6507 | 1.5875 | 1.5777 | 0.16436 | 1402.6104 | 356.4261 | -0.014572 | 18.3456
2019-04-25 18:10 | 0.18636 | -0.0050964 | 11.7197 | 125.9625 | 2.1696 | 6.6483 | 1.5872 | 1.5774 | 0.16452 | 1402.614 | 356.7435 | -0.014404 | 18.3565
2019-04-25 18:10 | 0.18574 | -0.0053101 | 11.7298 | 125.9866 | 2.17 | 6.6474 | 1.5973 | 1.5875 | 0.16394 | 1402.6123 | 355.5564 | -0.014837 | 18.3602
2019-04-25 18:10 | 0.18678 | -0.0053101 | 11.7504 | 126.0452 | 2.1648 | 6.6435 | 1.6179 | 1.608 | 0.1649 | 1402.6138 | 357.5468 | -0.013943 | 18.3686
2019-04-25 18:10 | 0.18618 | -0.005188 | 11.7683 | 126.1613 | 2.1674 | 6.6434 | 1.6358 | 1.6258 | 0.16435 | 1402.614 | 356.3917 | -0.014302 | 18.3855
2019-04-25 18:10 | 0.18578 | -0.0046082 | 11.7907 | 126.286 | 2.1758 | 6.6423 | 1.6582 | 1.648 | 0.16398 | 1402.6167 | 355.6242 | -0.014453 | 18.4034
2019-04-25 18:10 | 0.1862 | -0.0038147 | 11.81 | 126.5167 | 2.1669 | 6.6431 | 1.6775 | 1.6672 | 0.16436 | 1402.6213 | 356.4142 | -0.013988 | 18.4366
2019-04-25 18:10 | 0.18662 | -0.0043335 | 11.8238 | 126.5915 | 2.1666 | 6.6427 | 1.6913 | 1.6809 | 0.16474 | 1402.6196 | 357.2171 | -0.013634 | 18.4477
2019-04-25 18:10 | 0.18651 | -0.0046997 | 11.819 | 126.7263 | 2.1683 | 6.6341 | 1.6865 | 1.6762 | 0.16464 | 1402.6176 | 357.0091 | -0.013766 | 18.4676
2019-04-25 18:10 | 0.18713 | -0.0054016 | 11.8261 | 126.8422 | 2.1727 | 6.6405 | 1.6936 | 1.6832 | 0.16522 | 1402.6149 | 358.2125 | -0.013301 | 18.4848
2019-04-25 18:10 | 0.18626 | -0.0054321 | 11.8365 | 126.9239 | 2.175 | 6.6405 | 1.704 | 1.6936 | 0.16442 | 1402.6138 | 356.5524 | -0.013908 | 18.4968
2019-04-25 18:10 | 0.18507 | -0.0055847 | 11.8491 | 127.0943 | 2.1756 | 6.6439 | 1.7166 | 1.706 | 0.16332 | 1402.6118 | 354.2743 | -0.014758 | 18.5218
2019-04-25 18:10 | 0.18624 | -0.0059204 | 11.8693 | 127.1299 | 2.1672 | 6.6416 | 1.7368 | 1.7261 | 0.16441 | 1402.6118 | 356.5269 | -0.013785 | 18.5271
2019-04-25 18:10 | 0.18623 | -0.0039062 | 11.8854 | 127.2518 | 2.1664 | 6.6446 | 1.7529 | 1.7421 | 0.16438 | 1402.6223 | 356.4644 | -0.013591 | 18.5438
2019-04-25 18:10 | 0.18715 | -0.0030823 | 11.9009 | 127.3646 | 2.1753 | 6.6451 | 1.7684 | 1.7575 | 0.16524 | 1402.6277 | 358.2312 | -0.012755 | 18.5597
2019-04-25 18:10 | 0.18715 | -0.0039368 | 11.9102 | 127.4582 | 2.1764 | 6.635 | 1.7777 | 1.7667 | 0.16524 | 1402.6237 | 358.2424 | -0.012762 | 18.5737
2019-04-25 18:10 | 0.18644 | -0.0050049 | 11.9272 | 127.6284 | 2.1843 | 6.6428 | 1.7947 | 1.7837 | 0.16458 | 1402.6176 | 356.8852 | -0.013286 | 18.5992
2019-04-25 18:10 | 0.18606 | -0.0057983 | 11.9515 | 127.7231 | 2.1798 | 6.6425 | 1.819 | 1.8078 | 0.16424 | 1402.6135 | 356.1717 | -0.0135 | 18.6135
2019-04-25 18:10 | 0.1865 | -0.004303 | 11.969 | 127.9563 | 2.178 | 6.6448 | 1.8365 | 1.8252 | 0.16463 | 1402.6217 | 356.989 | -0.012985 | 18.6466
2019-04-25 18:10 | 0.18678 | -0.0036621 | 11.9804 | 128.1996 | 2.1736 | 6.6459 | 1.8479 | 1.8365 | 0.16489 | 1402.6255 | 357.5235 | -0.012671 | 18.6817
2019-04-25 18:10 | 0.18635 | -0.0038452 | 11.9815 | 128.3019 | 2.1643 | 6.6399 | 1.849 | 1.8376 | 0.16449 | 1402.6243 | 356.6979 | -0.013006 | 18.6968
2019-04-25 18:10 | 0.18584 | -0.0041809 | 11.9888 | 128.3848 | 2.1611 | 6.6453 | 1.8563 | 1.8449 | 0.16402 | 1402.6218 | 355.7253 | -0.013377 | 18.7091
2019-04-25 18:10 | 0.18682 | -0.0055237 | 12.0059 | 128.4168 | 2.1736 | 6.6467 | 1.8734 | 1.8619 | 0.16494 | 1402.6167 | 357.6286 | -0.012627 | 18.7143
2019-04-25 18:10 | 0.18713 | -0.0043335 | 12.0148 | 128.6251 | 2.171 | 6.6485 | 1.8823 | 1.8708 | 0.16521 | 1402.6232 | 358.1921 | -0.012277 | 18.744
2019-04-25 18:10 | 0.18609 | -0.0041504 | 12.0145 | 128.7202 | 2.1687 | 6.6465 | 1.882 | 1.8704 | 0.16425 | 1402.6228 | 356.2036 | -0.013055 | 18.7579
2019-04-25 18:10 | 0.18711 | -0.0049744 | 12.0141 | 128.8057 | 2.1706 | 6.6441 | 1.8816 | 1.87 | 0.1652 | 1402.6199 | 358.1686 | -0.012334 | 18.7707
2019-04-25 18:10 | 0.18704 | -0.0050049 | 12.0132 | 128.908 | 2.1662 | 6.6479 | 1.8807 | 1.8691 | 0.16513 | 1402.6196 | 358.0284 | -0.012396 | 18.7856
2019-04-25 18:10 | 0.18586 | -0.0051575 | 12.0315 | 128.9383 | 2.1708 | 6.6471 | 1.899 | 1.8873 | 0.16405 | 1402.6177 | 355.7866 | -0.013202 | 18.7902
2019-04-25 18:10 | 0.18755 | -0.0054016 | 12.0485 | 128.971 | 2.1683 | 6.6457 | 1.916 | 1.9042 | 0.16561 | 1402.6189 | 359.0148 | -0.011852 | 18.7949
2019-04-25 18:10 | 0.18588 | -0.0047607 | 12.0719 | 129.0015 | 2.1622 | 6.6448 | 1.9394 | 1.9275 | 0.16407 | 1402.6204 | 355.8217 | -0.012956 | 18.7992
2019-04-25 18:10 | 0.18651 | -0.0046387 | 12.0795 | 129.1565 | 2.1706 | 6.6461 | 1.947 | 1.9351 | 0.16465 | 1402.6218 | 357.0185 | -0.012434 | 18.8217
2019-04-25 18:10 | 0.18583 | -0.0044861 | 12.0824 | 129.2925 | 2.1688 | 6.6439 | 1.9499 | 1.9379 | 0.16402 | 1402.6218 | 355.7137 | -0.012927 | 18.8415
2019-04-25 18:10 | 0.18646 | -0.0044556 | 12.0901 | 129.3717 | 2.1718 | 6.642 | 1.9576 | 1.9456 | 0.1646 | 1402.6228 | 356.9115 | -0.01241 | 18.853
2019-04-25 18:10 | 0.1863 | -0.0046387 | 12.103 | 129.5365 | 2.1637 | 6.6369 | 1.9705 | 1.9584 | 0.16446 | 1402.6218 | 356.6244 | -0.012471 | 18.8771
2019-04-25 18:10 | 0.18642 | -0.0054932 | 12.1188 | 129.5027 | 2.1562 | 6.6367 | 1.9863 | 1.9741 | 0.16457 | 1402.618 | 356.8567 | -0.012357 | 18.8726
2019-04-25 18:10 | 0.18663 | -0.0045776 | 12.124 | 129.6285 | 2.1613 | 6.641 | 1.9915 | 1.9792 | 0.16476 | 1402.623 | 357.2429 | -0.012115 | 18.8904
2019-04-25 18:10 | 0.18544 | -0.005249 | 12.1315 | 129.8121 | 2.1572 | 6.6399 | 1.999 | 1.9867 | 0.16366 | 1402.6182 | 354.9758 | -0.013022 | 18.9177
2019-04-25 18:10 | 0.18669 | -0.0056763 | 12.1504 | 129.8907 | 2.1629 | 6.6388 | 2.0179 | 2.0055 | 0.16482 | 1402.618 | 357.3699 | -0.012005 | 18.9292
2019-04-25 18:10 | 0.1868 | -0.005188 | 12.181 | 129.9664 | 2.1654 | 6.638 | 2.0485 | 2.0359 | 0.16492 | 1402.6211 | 357.5845 | -0.011731 | 18.94
2019-04-25 18:10 | 0.18663 | -0.0053711 | 12.2083 | 130.1802 | 2.1615 | 6.6422 | 2.0758 | 2.063 | 0.16476 | 1402.6202 | 357.2612 | -0.011734 | 18.9713
2019-04-25 18:10 | 0.18597 | -0.0050354 | 12.2272 | 130.3606 | 2.166 | 6.6358 | 2.0947 | 2.0819 | 0.16415 | 1402.6216 | 355.9944 | -0.012117 | 18.9974
2019-04-25 18:10 | 0.18637 | -0.0046387 | 12.2414 | 130.5559 | 2.1787 | 6.6363 | 2.1089 | 2.0959 | 0.16452 | 1402.624 | 356.7491 | -0.011718 | 19.0256
2019-04-25 18:10 | 0.18743 | -0.0046997 | 12.2568 | 130.7135 | 2.1732 | 6.6365 | 2.1243 | 2.1112 | 0.1655 | 1402.6254 | 358.7804 | -0.010839 | 19.0485
2019-04-25 18:10 | 0.18569 | -0.0046387 | 12.268 | 130.7581 | 2.1584 | 6.6401 | 2.1355 | 2.1223 | 0.16389 | 1402.6238 | 355.4501 | -0.012098 | 19.0552
2019-04-25 18:10 | 0.18732 | -0.004303 | 12.2747 | 130.9579 | 2.1661 | 6.6401 | 2.1422 | 2.129 | 0.16539 | 1402.6274 | 358.5621 | -0.010807 | 19.0839
2019-04-25 18:10 | 0.18594 | -0.0042114 | 12.2783 | 131.083 | 2.1681 | 6.64 | 2.1458 | 2.1326 | 0.16412 | 1402.6265 | 355.9191 | -0.011831 | 19.1023
2019-04-25 18:10 | 0.18666 | -0.0047913 | 12.278 | 131.2264 | 2.1689 | 6.6391 | 2.1455 | 2.1323 | 0.16479 | 1402.6243 | 357.3061 | -0.011322 | 19.1234
2019-04-25 18:10 | 0.18517 | -0.0050964 | 12.279 | 131.3405 | 2.1764 | 6.6379 | 2.1465 | 2.1333 | 0.16341 | 1402.6208 | 354.451 | -0.01247 | 19.1404
2019-04-25 18:10 | 0.18579 | -0.0056458 | 12.2956 | 131.368 | 2.1806 | 6.6374 | 2.1631 | 2.1498 | 0.16399 | 1402.6191 | 355.6563 | -0.011945 | 19.1446
2019-04-25 18:10 | 0.18592 | -0.0050964 | 12.315 | 131.3967 | 2.1767 | 6.634 | 2.1825 | 2.1691 | 0.16411 | 1402.6226 | 355.9025 | -0.011711 | 19.1485
2019-04-25 18:10 | 0.18612 | -0.0051575 | 12.3256 | 131.5243 | 2.1679 | 6.6316 | 2.1931 | 2.1796 | 0.16428 | 1402.6226 | 356.2691 | -0.011516 | 19.1671
2019-04-25 18:10 | 0.18706 | -0.0041809 | 12.3135 | 131.6271 | 2.1594 | 6.6335 | 2.181 | 2.1676 | 0.16515 | 1402.6283 | 358.0659 | -0.010798 | 19.1814
2019-04-25 18:10 | 0.18636 | -0.0048828 | 12.314 | 131.6466 | 2.1636 | 6.6299 | 2.1815 | 2.1681 | 0.16451 | 1402.624 | 356.74 | -0.01137 | 19.1847
2019-04-25 18:10 | 0.18616 | -0.0054016 | 12.3118 | 131.6661 | 2.1626 | 6.6277 | 2.1793 | 2.1659 | 0.16432 | 1402.6211 | 356.3486 | -0.011571 | 19.1879
2019-04-25 18:10 | 0.18652 | -0.0058594 | 12.3108 | 131.6699 | 2.1642 | 6.6272 | 2.1783 | 2.1649 | 0.16466 | 1402.6193 | 357.0461 | -0.011331 | 19.1886
2019-04-25 18:10 | 0.18657 | -0.0055237 | 12.3112 | 131.7131 | 2.1609 | 6.6271 | 2.1787 | 2.1653 | 0.16471 | 1402.621 | 357.1503 | -0.011265 | 19.1947
2019-04-25 18:10 | 0.18729 | -0.0053101 | 12.3092 | 131.6904 | 2.1646 | 6.626 | 2.1767 | 2.1633 | 0.16537 | 1402.623 | 358.5266 | -0.010715 | 19.1912
2019-04-25 18:10 | 0.1871 | -0.0057983 | 12.3195 | 131.8279 | 2.1589 | 6.6258 | 2.187 | 2.1736 | 0.1652 | 1402.6204 | 358.1711 | -0.010837 | 19.2115
2019-04-25 18:10 | 0.18731 | -0.0054321 | 12.3297 | 131.7643 | 2.1554 | 6.6252 | 2.1972 | 2.1837 | 0.16539 | 1402.6227 | 358.5683 | -0.010602 | 19.202
2019-04-25 18:10 | 0.18669 | -0.0046387 | 12.3367 | 131.8294 | 2.1711 | 6.6244 | 2.2042 | 2.1906 | 0.16481 | 1402.6259 | 357.3636 | -0.01099 | 19.2112
2019-04-25 18:10 | 0.18705 | -0.0049744 | 12.3411 | 131.8648 | 2.1687 | 6.6245 | 2.2086 | 2.1951 | 0.16515 | 1402.6248 | 358.0598 | -0.010714 | 19.2165
2019-04-25 18:10 | 0.18667 | -0.0051575 | 12.3498 | 131.8644 | 2.1714 | 6.6245 | 2.2173 | 2.2037 | 0.1648 | 1402.6235 | 357.3384 | -0.010969 | 19.2166
2019-04-25 18:10 | 0.18654 | -0.0054321 | 12.3701 | 131.9345 | 2.1764 | 6.624 | 2.2376 | 2.2239 | 0.16468 | 1402.6223 | 357.0923 | -0.010982 | 19.2269
2019-04-25 18:10 | 0.18673 | -0.0045776 | 12.3831 | 132.0841 | 2.1798 | 6.6232 | 2.2506 | 2.2368 | 0.16485 | 1402.6271 | 357.4431 | -0.010719 | 19.2483
2019-04-25 18:10 | 0.18626 | -0.0049744 | 12.4018 | 132.1044 | 2.184 | 6.6259 | 2.2693 | 2.2553 | 0.16442 | 1402.6248 | 356.5474 | -0.011006 | 19.2515
2019-04-25 18:10 | 0.18653 | -0.0040588 | 12.4067 | 132.0766 | 2.1827 | 6.6252 | 2.2742 | 2.2602 | 0.16466 | 1402.6298 | 357.0421 | -0.010722 | 19.2469
2019-04-25 18:10 | 0.18691 | -0.0054626 | 12.4095 | 132.3454 | 2.1714 | 6.6233 | 2.277 | 2.263 | 0.16502 | 1402.6232 | 357.7884 | -0.010508 | 19.2868
2019-04-25 18:10 | 0.18689 | -0.0054321 | 12.4173 | 132.4696 | 2.1745 | 6.625 | 2.2848 | 2.2708 | 0.165 | 1402.6235 | 357.7518 | -0.010481 | 19.3049
2019-04-25 18:10 | 0.18608 | -0.0050049 | 12.4533 | 132.4903 | 2.1723 | 6.6204 | 2.3208 | 2.3066 | 0.16425 | 1402.6252 | 356.1937 | -0.010886 | 19.3078
2019-04-25 18:10 | 0.18602 | -0.0060425 | 12.4878 | 132.6654 | 2.1822 | 6.623 | 2.3553 | 2.3408 | 0.1642 | 1402.6204 | 356.0987 | -0.01082 | 19.3339
2019-04-25 18:10 | 0.18615 | -0.0057983 | 12.5267 | 132.7882 | 2.1733 | 6.622 | 2.3942 | 2.3795 | 0.16432 | 1402.6223 | 356.3526 | -0.010505 | 19.3516
2019-04-25 18:10 | 0.186 | -0.0061646 | 12.5604 | 133.0935 | 2.1765 | 6.6175 | 2.4279 | 2.413 | 0.16418 | 1402.6208 | 356.0679 | -0.010471 | 19.3963
2019-04-25 18:10 | 0.18582 | -0.0050964 | 12.5879 | 133.2517 | 2.1844 | 6.6303 | 2.4554 | 2.4403 | 0.16401 | 1402.6265 | 355.696 | -0.010406 | 19.4188
2019-04-25 18:10 | 0.18705 | -0.0042725 | 12.6104 | 133.6799 | 2.1806 | 6.6379 | 2.4779 | 2.4627 | 0.16514 | 1402.6326 | 358.0376 | -0.0093068 | 19.4806
2019-04-25 18:10 | 0.18606 | -0.0050354 | 12.6364 | 134.0289 | 2.1817 | 6.6414 | 2.5039 | 2.4885 | 0.16424 | 1402.6279 | 356.1694 | -0.0099674 | 19.532
2019-04-25 18:10 | 0.18635 | -0.0047913 | 12.6663 | 134.2234 | 2.1837 | 6.6298 | 2.5338 | 2.5182 | 0.1645 | 1402.6299 | 356.709 | -0.0095848 | 19.5602
2019-04-25 18:10 | 0.18612 | -0.0050964 | 12.6931 | 134.4896 | 2.1746 | 6.6274 | 2.5606 | 2.5449 | 0.16429 | 1402.6287 | 356.2825 | -0.0096386 | 19.5992
2019-04-25 18:10 | 0.18605 | -0.0044861 | 12.7219 | 134.624 | 2.1799 | 6.6108 | 2.5894 | 2.5735 | 0.16422 | 1402.6321 | 356.1298 | -0.009511 | 19.6184
2019-04-25 18:10 | 0.18684 | -0.0041809 | 12.7424 | 134.9616 | 2.1832 | 6.6147 | 2.6099 | 2.5939 | 0.16495 | 1402.6346 | 357.6498 | -0.0087831 | 19.6674
2019-04-25 18:10 | 0.18647 | -0.0049438 | 12.7632 | 135.1718 | 2.1857 | 6.6122 | 2.6307 | 2.6146 | 0.1646 | 1402.6307 | 356.9359 | -0.0090125 | 19.6985
2019-04-25 18:10 | 0.18647 | -0.0048828 | 12.7696 | 135.4317 | 2.1819 | 6.6125 | 2.6371 | 2.6209 | 0.16461 | 1402.6311 | 356.9389 | -0.0089746 | 19.7363
2019-04-25 18:10 | 0.18575 | -0.005188 | 12.7766 | 135.6224 | 2.1781 | 6.6085 | 2.6441 | 2.6278 | 0.16394 | 1402.6289 | 355.5677 | -0.0095038 | 19.7644
2019-04-25 18:10 | 0.1867 | -0.0055847 | 12.7795 | 135.7968 | 2.1624 | 6.5911 | 2.647 | 2.6308 | 0.16482 | 1402.6281 | 357.3865 | -0.0087947 | 19.7899
2019-04-25 18:10 | 0.18668 | -0.0058899 | 12.7823 | 135.9364 | 2.1624 | 6.5893 | 2.6498 | 2.6335 | 0.16481 | 1402.6265 | 357.3543 | -0.0088144 | 19.8104
2019-04-25 18:10 | 0.1874 | -0.0057373 | 12.7913 | 136.0032 | 2.1651 | 6.6035 | 2.6588 | 2.6425 | 0.16547 | 1402.6283 | 358.7313 | -0.0082119 | 19.8199
2019-04-25 18:10 | 0.18632 | -0.0053406 | 12.7909 | 136.1538 | 2.1797 | 6.602 | 2.6584 | 2.642 | 0.16447 | 1402.6292 | 356.6633 | -0.0090072 | 19.8418
2019-04-25 18:10 | 0.18619 | -0.0054321 | 12.7879 | 136.2183 | 2.183 | 6.6012 | 2.6554 | 2.6391 | 0.16435 | 1402.6284 | 356.4151 | -0.0091267 | 19.8513
2019-04-25 18:10 | 0.18608 | -0.0055847 | 12.789 | 136.2124 | 2.1779 | 6.5955 | 2.6565 | 2.6402 | 0.16425 | 1402.6274 | 356.2 | -0.0092169 | 19.8505
2019-04-25 18:10 | 0.18738 | -0.0056458 | 12.7912 | 136.2249 | 2.1796 | 6.5983 | 2.6587 | 2.6423 | 0.16546 | 1402.6288 | 358.7019 | -0.0082183 | 19.8522
2019-04-25 18:10 | 0.18646 | -0.0054016 | 12.8064 | 136.3606 | 2.1797 | 6.5967 | 2.6739 | 2.6575 | 0.1646 | 1402.629 | 356.9253 | -0.0088285 | 19.872
2019-04-25 18:10 | 0.18629 | -0.0050659 | 12.8165 | 136.3249 | 2.1729 | 6.5931 | 2.684 | 2.6675 | 0.16444 | 1402.6309 | 356.5992 | -0.0088837 | 19.8666
2019-04-25 18:10 | 0.18682 | -0.0042114 | 12.8157 | 136.4194 | 2.1779 | 6.5902 | 2.6832 | 2.6667 | 0.16493 | 1402.6357 | 357.6013 | -0.0084322 | 19.8798
2019-04-25 18:10 | 0.18654 | -0.0042725 | 12.8175 | 136.433 | 2.1862 | 6.5876 | 2.685 | 2.6685 | 0.16467 | 1402.6351 | 357.063 | -0.0086407 | 19.8819
2019-04-25 18:10 | 0.18606 | -0.0055237 | 12.8164 | 136.4449 | 2.1787 | 6.5803 | 2.6839 | 2.6674 | 0.16424 | 1402.6282 | 356.1745 | -0.0090839 | 19.8844
2019-04-25 18:10 | 0.18701 | -0.0049438 | 12.8168 | 136.4817 | 2.1824 | 6.5771 | 2.6843 | 2.6678 | 0.16511 | 1402.6323 | 357.9807 | -0.008326 | 19.8893
2019-04-25 18:10 | 0.18733 | -0.0053101 | 12.828 | 136.5457 | 2.1908 | 6.5752 | 2.6955 | 2.6789 | 0.16541 | 1402.631 | 358.6007 | -0.0080483 | 19.8988
2019-04-25 18:10 | 0.18586 | -0.0046082 | 12.8373 | 136.517 | 2.1841 | 6.5723 | 2.7048 | 2.6881 | 0.16404 | 1402.6328 | 355.7726 | -0.0090745 | 19.8944
2019-04-25 18:10 | 0.18605 | -0.0050964 | 12.8505 | 136.5619 | 2.1733 | 6.5694 | 2.718 | 2.7013 | 0.16422 | 1402.6309 | 356.1408 | -0.0088946 | 19.9012
2019-04-25 18:10 | 0.18647 | -0.005188 | 12.866 | 136.5664 | 2.1709 | 6.5691 | 2.7335 | 2.7167 | 0.16461 | 1402.6311 | 356.9421 | -0.0085044 | 19.9018
2019-04-25 18:10 | 0.1862 | -0.0062561 | 12.8878 | 136.7064 | 2.1693 | 6.5655 | 2.7553 | 2.7384 | 0.16437 | 1402.6257 | 356.4493 | -0.0086618 | 19.9229
2019-04-25 18:10 | 0.18567 | -0.0055237 | 12.9168 | 136.9051 | 2.1673 | 6.5663 | 2.7843 | 2.7672 | 0.16388 | 1402.6292 | 355.4305 | -0.0088681 | 19.9515
2019-04-25 18:10 | 0.1856 | -0.0056152 | 12.9562 | 137.0796 | 2.1657 | 6.5544 | 2.8237 | 2.8063 | 0.16381 | 1402.6292 | 355.2869 | -0.0087313 | 19.977
2019-04-25 18:10 | 0.18706 | -0.0059509 | 12.9932 | 137.2505 | 2.1683 | 6.5474 | 2.8607 | 2.8431 | 0.16516 | 1402.6299 | 358.082 | -0.0074578 | 20.0019
2019-04-25 18:10 | 0.18696 | -0.006073 | 13.0328 | 137.4793 | 2.1813 | 6.5464 | 2.9003 | 2.8824 | 0.16507 | 1402.6298 | 357.9026 | -0.0073363 | 20.0353
2019-04-25 18:10 | 0.18649 | -0.0054626 | 13.0695 | 137.6972 | 2.1852 | 6.5362 | 2.937 | 2.919 | 0.16463 | 1402.6327 | 356.9937 | -0.0074682 | 20.0668
2019-04-25 18:10 | 0.18666 | -0.0049438 | 13.0975 | 137.9464 | 2.1776 | 6.5429 | 2.965 | 2.9467 | 0.16479 | 1402.6361 | 357.3126 | -0.0071643 | 20.1028
2019-04-25 18:10 | 0.18613 | -0.0048218 | 13.1191 | 138.3448 | 2.1716 | 6.5549 | 2.9866 | 2.9682 | 0.1643 | 1402.6365 | 356.3011 | -0.0074472 | 20.1608
2019-04-25 18:10 | 0.18581 | -0.0041504 | 13.1349 | 138.5384 | 2.1644 | 6.5712 | 3.0024 | 2.9839 | 0.164 | 1402.6396 | 355.6771 | -0.0075684 | 20.1887
2019-04-25 18:10 | 0.1871 | -0.0041199 | 13.142 | 138.8194 | 2.1681 | 6.5702 | 3.0095 | 2.991 | 0.16519 | 1402.6416 | 358.1416 | -0.0065528 | 20.2295
2019-04-25 18:10 | 0.18659 | -0.0048218 | 13.1464 | 138.9603 | 2.1675 | 6.5884 | 3.0139 | 2.9954 | 0.16472 | 1402.6373 | 357.1736 | -0.0069624 | 20.2505
2019-04-25 18:10 | 0.18589 | -0.0049438 | 13.1517 | 139.1731 | 2.1687 | 6.5854 | 3.0192 | 3.0006 | 0.16407 | 1402.636 | 355.84 | -0.0074724 | 20.2816
2019-04-25 18:10 | 0.18606 | -0.0061646 | 13.1615 | 139.2977 | 2.1625 | 6.5796 | 3.029 | 3.0103 | 0.16424 | 1402.6304 | 356.1816 | -0.0073707 | 20.3005
2019-04-25 18:10 | 0.18569 | -0.0058899 | 13.1719 | 139.372 | 2.1749 | 6.5789 | 3.0393 | 3.0207 | 0.16389 | 1402.6313 | 355.4579 | -0.007586 | 20.3112
2019-04-25 18:10 | 0.18735 | -0.0061951 | 13.1773 | 139.54 | 2.1729 | 6.5877 | 3.0448 | 3.0261 | 0.16543 | 1402.6318 | 358.6468 | -0.006315 | 20.3356
2019-04-25 18:10 | 0.18559 | -0.0055847 | 13.1772 | 139.6901 | 2.1668 | 6.5893 | 3.0447 | 3.026 | 0.1638 | 1402.6328 | 355.277 | -0.0076097 | 20.3574
2019-04-25 18:10 | 0.18731 | -0.0055542 | 13.1791 | 139.7656 | 2.176 | 6.584 | 3.0466 | 3.0279 | 0.16539 | 1402.635 | 358.5701 | -0.0062921 | 20.3682
2019-04-25 18:10 | 0.18751 | -0.0057373 | 13.1933 | 139.7548 | 2.1842 | 6.5861 | 3.0608 | 3.042 | 0.16557 | 1402.6346 | 358.9382 | -0.0060868 | 20.3667
2019-04-25 18:10 | 0.18526 | -0.0061951 | 13.2111 | 139.7572 | 2.1852 | 6.5881 | 3.0786 | 3.0596 | 0.16349 | 1402.6296 | 354.6373 | -0.0077329 | 20.3676
2019-04-25 18:10 | 0.18592 | -0.0055237 | 13.2279 | 139.9461 | 2.1783 | 6.5832 | 3.0954 | 3.0764 | 0.1641 | 1402.6343 | 355.8989 | -0.0071013 | 20.3946
2019-04-25 18:10 | 0.18654 | -0.005188 | 13.2501 | 140.0642 | 2.1747 | 6.5871 | 3.1176 | 3.0984 | 0.16468 | 1402.6371 | 357.0888 | -0.0064939 | 20.4116
2019-04-25 18:10 | 0.18753 | -0.0041199 | 13.2704 | 140.1477 | 2.1874 | 6.5709 | 3.1379 | 3.1186 | 0.16558 | 1402.644 | 358.9607 | -0.0055756 | 20.423
2019-04-25 18:10 | 0.18613 | -0.0045166 | 13.2872 | 140.3693 | 2.1835 | 6.5638 | 3.1547 | 3.1353 | 0.16429 | 1402.6406 | 356.2878 | -0.006577 | 20.4557
2019-04-25 18:10 | 0.18696 | -0.0046997 | 13.3021 | 140.5376 | 2.1858 | 6.5672 | 3.1696 | 3.1501 | 0.16506 | 1402.6409 | 357.8866 | -0.0058799 | 20.4802
2019-04-25 18:10 | 0.18626 | -0.004425 | 13.3165 | 140.648 | 2.1891 | 6.578 | 3.184 | 3.1645 | 0.16441 | 1402.6416 | 356.5439 | -0.0063201 | 20.4962
2019-04-25 18:10 | 0.1864 | -0.0046692 | 13.3365 | 140.7312 | 2.1845 | 6.5499 | 3.204 | 3.1843 | 0.16454 | 1402.6409 | 356.8039 | -0.0061323 | 20.5085
2019-04-25 18:10 | 0.18659 | -0.0040283 | 13.3491 | 140.8568 | 2.1787 | 6.5668 | 3.2166 | 3.1968 | 0.16471 | 1402.6445 | 357.1575 | -0.0058844 | 20.5264
2019-04-25 18:10 | 0.18668 | -0.0046997 | 13.3604 | 140.9345 | 2.1733 | 6.5817 | 3.2279 | 3.2081 | 0.1648 | 1402.6414 | 357.3511 | -0.0057959 | 20.5381
2019-04-25 18:10 | 0.18553 | -0.0045471 | 13.3753 | 141.1266 | 2.1646 | 6.5836 | 3.2428 | 3.2228 | 0.16374 | 1402.6409 | 355.1416 | -0.0065859 | 20.5661
2019-04-25 18:10 | 0.18642 | -0.0055847 | 13.3999 | 141.1774 | 2.1677 | 6.5625 | 3.2674 | 3.2473 | 0.16456 | 1402.6372 | 356.8596 | -0.0058504 | 20.574
2019-04-25 18:10 | 0.18672 | -0.005249 | 13.4236 | 141.4198 | 2.1709 | 6.5789 | 3.2911 | 3.2709 | 0.16484 | 1402.6396 | 357.4343 | -0.005479 | 20.6091
2019-04-25 18:10 | 0.1864 | -0.0047302 | 13.4354 | 141.6036 | 2.1683 | 6.588 | 3.3029 | 3.2826 | 0.16454 | 1402.6421 | 356.8164 | -0.0056287 | 20.6356
2019-04-25 18:10 | 0.18608 | -0.0050354 | 13.4411 | 141.6889 | 2.1614 | 6.5974 | 3.3086 | 3.2883 | 0.16425 | 1402.6401 | 356.2052 | -0.005863 | 20.6483
2019-04-25 18:10 | 0.18614 | -0.0054321 | 13.4494 | 141.9153 | 2.1695 | 6.6022 | 3.3169 | 3.2965 | 0.16431 | 1402.6384 | 356.3224 | -0.0058014 | 20.6815
2019-04-25 18:10 | 0.18597 | -0.0055237 | 13.4621 | 142.0082 | 2.175 | 6.6023 | 3.3296 | 3.3092 | 0.16415 | 1402.6379 | 355.9978 | -0.0058714 | 20.6951
2019-04-25 18:10 | 0.18635 | -0.0053406 | 13.4794 | 142.1428 | 2.1841 | 6.6 | 3.3469 | 3.3263 | 0.1645 | 1402.6396 | 356.7229 | -0.0054838 | 20.7146
2019-04-25 18:10 | 0.18648 | -0.0053101 | 13.482 | 142.2591 | 2.1728 | 6.6 | 3.3495 | 3.3289 | 0.16462 | 1402.6399 | 356.9759 | -0.0053681 | 20.7315
2019-04-25 18:10 | 0.18645 | -0.0058289 | 13.4826 | 142.3685 | 2.1766 | 6.6014 | 3.3501 | 3.3295 | 0.16459 | 1402.6372 | 356.9142 | -0.0054251 | 20.7477
2019-04-25 18:10 | 0.18618 | -0.0058899 | 13.4945 | 142.3576 | 2.1797 | 6.5985 | 3.362 | 3.3413 | 0.16435 | 1402.637 | 356.4083 | -0.0055694 | 20.7462
2019-04-25 18:10 | 0.18577 | -0.0059814 | 13.5166 | 142.4375 | 2.1779 | 6.6012 | 3.3841 | 3.3633 | 0.16396 | 1402.6362 | 355.6169 | -0.0057768 | 20.758
2019-04-25 18:10 | 0.1862 | -0.0057678 | 13.5554 | 142.6729 | 2.1865 | 6.5925 | 3.4229 | 3.4018 | 0.16436 | 1402.6384 | 356.4465 | -0.0052363 | 20.7921
2019-04-25 18:10 | 0.18717 | -0.0054321 | 13.5905 | 142.8412 | 2.1894 | 6.5901 | 3.458 | 3.4368 | 0.16526 | 1402.642 | 358.2914 | -0.0043034 | 20.8163
2019-04-25 18:10 | 0.18609 | -0.0055542 | 13.6101 | 143.0314 | 2.1879 | 6.5952 | 3.4776 | 3.4562 | 0.16426 | 1402.6401 | 356.2301 | -0.0050294 | 20.8442
2019-04-25 18:10 | 0.18617 | -0.0055542 | 13.615 | 143.2459 | 2.1902 | 6.5836 | 3.4825 | 3.4611 | 0.16433 | 1402.6404 | 356.3784 | -0.0049456 | 20.8755
2019-04-25 18:10 | 0.1864 | -0.006012 | 13.6203 | 143.4052 | 2.1793 | 6.5721 | 3.4878 | 3.4663 | 0.16454 | 1402.6384 | 356.8187 | -0.0047756 | 20.8989
2019-04-25 18:10 | 0.1875 | -0.0052185 | 13.6329 | 143.4648 | 2.1775 | 6.5797 | 3.5004 | 3.4789 | 0.16556 | 1402.6439 | 358.911 | -0.0038278 | 20.907
2019-04-25 18:10 | 0.18627 | -0.0053406 | 13.6484 | 143.5441 | 2.1774 | 6.5805 | 3.5159 | 3.4943 | 0.16442 | 1402.6421 | 356.5602 | -0.0046891 | 20.9188
2019-04-25 18:10 | 0.18651 | -0.0052185 | 13.665 | 143.7865 | 2.1661 | 6.5815 | 3.5325 | 3.5108 | 0.16465 | 1402.6432 | 357.033 | -0.0044092 | 20.954
2019-04-25 18:10 | 0.18515 | -0.0062561 | 13.6848 | 143.8284 | 2.1571 | 6.5822 | 3.5523 | 3.5305 | 0.1634 | 1402.6367 | 354.4407 | -0.005407 | 20.9609
2019-04-25 18:10 | 0.18689 | -0.0051575 | 13.7095 | 144.0117 | 2.1629 | 6.582 | 3.577 | 3.555 | 0.165 | 1402.6448 | 357.7599 | -0.0038905 | 20.9868
2019-04-25 18:10 | 0.1864 | -0.0053711 | 13.7336 | 144.1443 | 2.1688 | 6.5738 | 3.6011 | 3.5789 | 0.16455 | 1402.6433 | 356.8217 | -0.0041547 | 21.0063
2019-04-25 18:10 | 0.18741 | -0.005188 | 13.7525 | 144.1396 | 2.1714 | 6.5761 | 3.62 | 3.5978 | 0.16547 | 1402.6459 | 358.7408 | -0.003285 | 21.0054
2019-04-25 18:10 | 0.18674 | -0.0052185 | 13.771 | 144.3928 | 2.1697 | 6.5794 | 3.6385 | 3.6162 | 0.16486 | 1402.6451 | 357.4745 | -0.0036952 | 21.0424
2019-04-25 18:10 | 0.18631 | -0.0049133 | 13.7888 | 144.5645 | 2.1641 | 6.5899 | 3.6563 | 3.6339 | 0.16446 | 1402.6465 | 356.6418 | -0.003914 | 21.0673
2019-04-25 18:10 | 0.18599 | -0.0055847 | 13.8029 | 144.7599 | 2.1681 | 6.5974 | 3.6704 | 3.6479 | 0.16417 | 1402.6428 | 356.0352 | -0.0041285 | 21.0962
2019-04-25 18:10 | 0.18618 | -0.005249 | 13.8168 | 145.0115 | 2.1737 | 6.5982 | 3.6843 | 3.6617 | 0.16434 | 1402.645 | 356.3966 | -0.003892 | 21.1326
2019-04-25 18:10 | 0.18618 | -0.0050964 | 13.8303 | 145.0776 | 2.182 | 6.5834 | 3.6978 | 3.6751 | 0.16434 | 1402.646 | 356.3946 | -0.0038136 | 21.1422
2019-04-25 18:10 | 0.18656 | -0.005127 | 13.8479 | 145.1205 | 2.1769 | 6.6018 | 3.7154 | 3.6926 | 0.16469 | 1402.6465 | 357.1224 | -0.0034376 | 21.1484
2019-04-25 18:11 | 0.18643 | -0.0047302 | 13.8705 | 145.2267 | 2.1809 | 6.6093 | 3.738 | 3.7151 | 0.16457 | 1402.6489 | 356.8639 | -0.0033982 | 21.1636
2019-04-25 18:11 | 0.18617 | -0.0054016 | 13.8849 | 145.3864 | 2.1836 | 6.6058 | 3.7524 | 3.7293 | 0.16433 | 1402.6453 | 356.3695 | -0.003567 | 21.1873
2019-04-25 18:11 | 0.18741 | -0.0049744 | 13.8954 | 145.5656 | 2.1724 | 6.5988 | 3.7629 | 3.7397 | 0.16548 | 1402.649 | 358.7526 | -0.0025397 | 21.213
2019-04-25 18:11 | 0.18719 | -0.0052185 | 13.9062 | 145.5826 | 2.1772 | 6.6004 | 3.7737 | 3.7505 | 0.16527 | 1402.6478 | 358.3252 | -0.002671 | 21.2157
2019-04-25 18:11 | 0.1864 | -0.0054626 | 13.9171 | 145.744 | 2.1719 | 6.6009 | 3.7846 | 3.7614 | 0.16454 | 1402.6458 | 356.8084 | -0.0032334 | 21.2395
2019-04-25 18:11 | 0.18704 | -0.0046692 | 13.9253 | 145.7866 | 2.1807 | 6.6085 | 3.7928 | 3.7695 | 0.16513 | 1402.6506 | 358.032 | -0.0026524 | 21.2451
2019-04-25 18:11 | 0.1864 | -0.0044556 | 13.9361 | 145.7676 | 2.1758 | 6.6061 | 3.8036 | 3.7802 | 0.16453 | 1402.6511 | 356.7987 | -0.003072 | 21.2423
2019-04-25 18:11 | 0.18683 | -0.0046387 | 13.9414 | 145.9052 | 2.1707 | 6.6076 | 3.8089 | 3.7855 | 0.16494 | 1402.6508 | 357.6372 | -0.0027249 | 21.2624
2019-04-25 18:11 | 0.18649 | -0.0043945 | 13.9447 | 145.881 | 2.1783 | 6.6034 | 3.8122 | 3.7888 | 0.16462 | 1402.6516 | 356.9825 | -0.002951 | 21.2588
2019-04-25 18:11 | 0.18659 | -0.005188 | 13.951 | 145.916 | 2.1757 | 6.6067 | 3.8185 | 3.7951 | 0.16472 | 1402.6478 | 357.1776 | -0.0028959 | 21.2643
2019-04-25 18:11 | 0.18631 | -0.0048218 | 13.955 | 145.9064 | 2.1757 | 6.596 | 3.8225 | 3.799 | 0.16445 | 1402.6494 | 356.6299 | -0.003068 | 21.2627
2019-04-25 18:11 | 0.18633 | -0.0054016 | 13.9552 | 146.0507 | 2.1684 | 6.6009 | 3.8227 | 3.7993 | 0.16448 | 1402.6467 | 356.6772 | -0.0030874 | 21.2841
2019-04-25 18:11 | 0.18652 | -0.0049133 | 13.9545 | 145.9385 | 2.1668 | 6.6045 | 3.822 | 3.7985 | 0.16465 | 1402.6493 | 357.0327 | -0.0029169 | 21.2675
2019-04-25 18:11 | 0.18631 | -0.0049744 | 13.9559 | 145.8553 | 2.168 | 6.6002 | 3.8234 | 3.7999 | 0.16446 | 1402.6487 | 356.6389 | -0.00307 | 21.2554
2019-04-25 18:11 | 0.18584 | -0.0059204 | 13.9562 | 145.8682 | 2.1732 | 6.5981 | 3.8237 | 3.8002 | 0.16403 | 1402.6436 | 355.7465 | -0.0034871 | 21.2579
2019-04-25 18:11 | 0.18607 | -0.0048218 | 13.9525 | 145.9192 | 2.1793 | 6.59 | 3.82 | 3.7965 | 0.16423 | 1402.6492 | 356.1697 | -0.0032631 | 21.2646
2019-04-25 18:11 | 0.18637 | -0.0053101 | 13.9479 | 145.8958 | 2.1718 | 6.5806 | 3.8154 | 3.792 | 0.16451 | 1402.647 | 356.7551 | -0.0030874 | 21.2615
2019-04-25 18:11 | 0.18745 | -0.0055847 | 13.944 | 145.8051 | 2.1692 | 6.5856 | 3.8115 | 3.7881 | 0.16551 | 1402.6469 | 358.8254 | -0.0023054 | 21.2483
2019-04-25 18:11 | 0.18609 | -0.0053101 | 13.9362 | 145.7621 | 2.1795 | 6.5862 | 3.8037 | 3.7804 | 0.16425 | 1402.6465 | 356.216 | -0.0033605 | 21.2421
2019-04-25 18:11 | 0.1863 | -0.0054932 | 13.9272 | 145.6606 | 2.1828 | 6.5825 | 3.7947 | 3.7714 | 0.16445 | 1402.6455 | 356.6199 | -0.0032589 | 21.2273
2019-04-25 18:11 | 0.18601 | -0.0052795 | 13.9143 | 145.5426 | 2.1779 | 6.5784 | 3.7818 | 3.7586 | 0.16418 | 1402.6462 | 356.0743 | -0.0035261 | 21.2101
2019-04-25 18:11 | 0.18547 | -0.0054932 | 13.9017 | 145.3592 | 2.1915 | 6.5738 | 3.7692 | 3.7461 | 0.16368 | 1402.6443 | 355.031 | -0.0040183 | 21.1835
2019-04-25 18:11 | 0.18643 | -0.0059204 | 13.8846 | 145.1948 | 2.1791 | 6.5674 | 3.7521 | 3.729 | 0.16457 | 1402.6431 | 356.8824 | -0.0034005 | 21.1597
2019-04-25 18:11 | 0.18632 | -0.0058594 | 13.8657 | 145.0945 | 2.1694 | 6.5605 | 3.7332 | 3.7103 | 0.16447 | 1402.6431 | 356.6678 | -0.0035773 | 21.1451
2019-04-25 18:11 | 0.18621 | -0.0055237 | 13.8505 | 144.8837 | 2.1752 | 6.5516 | 3.718 | 3.6951 | 0.16436 | 1402.6443 | 356.4463 | -0.0037197 | 21.1142
2019-04-25 18:11 | 0.18645 | -0.0054321 | 13.838 | 144.7235 | 2.1765 | 6.5423 | 3.7055 | 3.6828 | 0.16459 | 1402.6448 | 356.9189 | -0.0035895 | 21.0907
2019-04-25 18:11 | 0.1863 | -0.0053101 | 13.8272 | 144.56 | 2.1705 | 6.5321 | 3.6947 | 3.672 | 0.16445 | 1402.645 | 356.6278 | -0.0037515 | 21.0668
2019-04-25 18:11 | 0.18627 | -0.0057983 | 13.8132 | 144.4901 | 2.1736 | 6.5217 | 3.6807 | 3.6581 | 0.16442 | 1402.6423 | 356.5655 | -0.0038809 | 21.0569
2019-04-25 18:11 | 0.18598 | -0.0054321 | 13.7957 | 144.3303 | 2.1687 | 6.5108 | 3.6632 | 3.6407 | 0.16416 | 1402.6436 | 356.0178 | -0.0041616 | 21.0335
2019-04-25 18:11 | 0.18699 | -0.0058289 | 13.7746 | 144.1987 | 2.177 | 6.4995 | 3.6421 | 3.6197 | 0.16509 | 1402.6425 | 357.9446 | -0.0035321 | 21.0144
2019-04-25 18:11 | 0.18657 | -0.0050354 | 13.7577 | 143.877 | 2.1814 | 6.4888 | 3.6252 | 3.6029 | 0.1647 | 1402.6456 | 357.1381 | -0.0038838 | 20.9671
2019-04-25 18:11 | 0.18655 | -0.0057983 | 13.7334 | 143.7413 | 2.1795 | 6.4774 | 3.6009 | 3.5788 | 0.16469 | 1402.6414 | 357.1156 | -0.004068 | 20.9478
2019-04-25 18:11 | 0.18684 | -0.0054016 | 13.7072 | 143.5342 | 2.1817 | 6.466 | 3.5747 | 3.5527 | 0.16495 | 1402.6434 | 357.6533 | -0.0039613 | 20.9173
2019-04-25 18:11 | 0.18769 | -0.0049744 | 13.6844 | 143.3322 | 2.1741 | 6.4546 | 3.5519 | 3.53 | 0.16573 | 1402.6462 | 359.2798 | -0.0034032 | 20.8875
2019-04-25 18:11 | 0.18606 | -0.0049744 | 13.6643 | 143.0614 | 2.1741 | 6.4434 | 3.5318 | 3.5101 | 0.16423 | 1402.6438 | 356.1674 | -0.0047391 | 20.8483
2019-04-25 18:11 | 0.18686 | -0.0051575 | 13.6415 | 142.8578 | 2.1667 | 6.4316 | 3.509 | 3.4874 | 0.16497 | 1402.6436 | 357.6933 | -0.0042626 | 20.8186
2019-04-25 18:11 | 0.18629 | -0.005249 | 13.6137 | 142.6428 | 2.1745 | 6.4182 | 3.4812 | 3.4598 | 0.16444 | 1402.6421 | 356.6087 | -0.0048401 | 20.7874
2019-04-25 18:11 | 0.18663 | -0.0047913 | 13.588 | 142.4187 | 2.1779 | 6.4029 | 3.4555 | 3.4343 | 0.16476 | 1402.6444 | 357.2576 | -0.0046821 | 20.7544
2019-04-25 18:11 | 0.18554 | -0.005188 | 13.5695 | 142.2034 | 2.173 | 6.3862 | 3.437 | 3.4159 | 0.16375 | 1402.6406 | 355.1636 | -0.0056336 | 20.7234
2019-04-25 18:11 | 0.18641 | -0.0055847 | 13.5476 | 141.9001 | 2.1638 | 6.3705 | 3.4151 | 3.3941 | 0.16455 | 1402.6396 | 356.8372 | -0.0051084 | 20.6793
2019-04-25 18:11 | 0.18541 | -0.0054626 | 13.5276 | 141.6158 | 2.1667 | 6.3552 | 3.3951 | 3.3743 | 0.16363 | 1402.6384 | 354.9175 | -0.0059627 | 20.638
2019-04-25 18:11 | 0.18649 | -0.0047607 | 13.5111 | 141.3594 | 2.1718 | 6.3399 | 3.3786 | 3.3578 | 0.16462 | 1402.6431 | 356.9748 | -0.0051834 | 20.6001
2019-04-25 18:11 | 0.186 | -0.0051575 | 13.4931 | 141.2452 | 2.1736 | 6.3264 | 3.3606 | 3.3399 | 0.16417 | 1402.6404 | 356.039 | -0.005673 | 20.5837
2019-04-25 18:11 | 0.18668 | -0.0050964 | 13.4701 | 140.9764 | 2.1628 | 6.3134 | 3.3376 | 3.3171 | 0.1648 | 1402.6411 | 357.3445 | -0.0052682 | 20.5444
2019-04-25 18:11 | 0.18726 | -0.0053406 | 13.4465 | 140.7748 | 2.1687 | 6.2998 | 3.314 | 3.2937 | 0.16534 | 1402.6404 | 358.4696 | -0.0049582 | 20.5151
2019-04-25 18:11 | 0.18655 | -0.0057068 | 13.426 | 140.5765 | 2.1681 | 6.2869 | 3.2935 | 3.2733 | 0.16468 | 1402.6371 | 357.1027 | -0.0056294 | 20.4865
2019-04-25 18:11 | 0.18592 | -0.0054016 | 13.4104 | 140.2939 | 2.1738 | 6.2747 | 3.2779 | 3.2578 | 0.1641 | 1402.6377 | 355.9044 | -0.0061631 | 20.4452
2019-04-25 18:11 | 0.1871 | -0.0059814 | 13.397 | 140.2392 | 2.1767 | 6.2643 | 3.2645 | 3.2444 | 0.16519 | 1402.6361 | 358.1593 | -0.0053768 | 20.4374
2019-04-25 18:11 | 0.18549 | -0.0054321 | 13.3811 | 140.062 | 2.162 | 6.2582 | 3.2486 | 3.2286 | 0.1637 | 1402.6367 | 355.0757 | -0.0066428 | 20.4115
2019-04-25 18:11 | 0.18668 | -0.0057373 | 13.3657 | 139.8005 | 2.1602 | 6.2609 | 3.2332 | 3.2133 | 0.16481 | 1402.6362 | 357.3632 | -0.0058349 | 20.3734
2019-04-25 18:11 | 0.18634 | -0.0055237 | 13.3628 | 139.5672 | 2.1697 | 6.2614 | 3.2303 | 3.2104 | 0.16449 | 1402.637 | 356.7089 | -0.0060947 | 20.3393
2019-04-25 18:11 | 0.18661 | -0.0057678 | 13.3616 | 139.3377 | 2.1655 | 6.2607 | 3.2291 | 3.2092 | 0.16474 | 1402.636 | 357.2224 | -0.0059138 | 20.306
2019-04-25 18:11 | 0.18665 | -0.0053406 | 13.3518 | 139.2477 | 2.1622 | 6.26 | 3.2193 | 3.1996 | 0.16477 | 1402.6381 | 357.2892 | -0.0059076 | 20.2926
2019-04-25 18:11 | 0.18671 | -0.0053406 | 13.3524 | 139.2182 | 2.1602 | 6.2581 | 3.2199 | 3.2001 | 0.16483 | 1402.6382 | 357.401 | -0.0058607 | 20.2883
2019-04-25 18:11 | 0.18536 | -0.0050964 | 13.3512 | 139.0956 | 2.1635 | 6.2556 | 3.2187 | 3.199 | 0.16358 | 1402.6377 | 354.8282 | -0.0068697 | 20.2705
2019-04-25 18:11 | 0.18537 | -0.0046082 | 13.345 | 139.0955 | 2.1635 | 6.2556 | 3.2125 | 3.1927 | 0.16359 | 1402.6401 | 354.8271 | -0.0068687 | 20.2702
2019-04-25 18:11 | 0.18537 | -0.0046082 | 13.345 | 139.0954 | 2.1635 | 6.2556 | 3.2125 | 3.1927 | 0.16359 | 1402.6401 | 354.8271 | -0.0068687 | 20.2702
2019-04-25 18:11 | 0.18554 | -0.0052795 | 13.2674 | 138.7018 | 2.1762 | 6.2375 | 3.1349 | 3.1156 | 0.16375 | 1402.6355 | 355.1636 | -0.0071756 | 20.2132
2019-04-25 18:11 | 0.1869 | -0.0049438 | 13.2488 | 138.6006 | 2.1678 | 6.2333 | 3.1163 | 3.0972 | 0.165 | 1402.6388 | 357.7651 | -0.0062154 | 20.1981
2019-04-25 18:11 | 0.18595 | -0.0050659 | 13.2213 | 138.4683 | 2.1741 | 6.2244 | 3.0888 | 3.0698 | 0.16413 | 1402.6367 | 355.9599 | -0.0070796 | 20.179
2019-04-25 18:11 | 0.18643 | -0.0055542 | 13.1894 | 138.2414 | 2.1674 | 6.2106 | 3.0568 | 3.0381 | 0.16457 | 1402.6343 | 356.8711 | -0.0069139 | 20.1461
2019-04-25 18:11 | 0.18598 | -0.0032654 | 13.1649 | 138.0007 | 2.166 | 6.1991 | 3.0324 | 3.0138 | 0.16414 | 1402.6448 | 355.976 | -0.007237 | 20.1098
2019-04-25 18:11 | 0.18571 | -0.0041809 | 13.1473 | 137.7879 | 2.1681 | 6.1914 | 3.0148 | 2.9963 | 0.1639 | 1402.6394 | 355.4813 | -0.0075851 | 20.0794
2019-04-25 18:11 | 0.18511 | -0.0048523 | 13.1301 | 137.535 | 2.1694 | 6.1843 | 2.9976 | 2.9791 | 0.16335 | 1402.6353 | 354.3349 | -0.0081728 | 20.043
2019-04-25 18:11 | 0.18598 | -0.0029602 | 13.1133 | 137.2956 | 2.1706 | 6.1783 | 2.9808 | 2.9625 | 0.16414 | 1402.6455 | 355.9751 | -0.0074786 | 20.0069
2019-04-25 18:11 | 0.18579 | -0.0048523 | 13.0915 | 137.0787 | 2.1768 | 6.1742 | 2.959 | 2.9408 | 0.16398 | 1402.6355 | 355.6412 | -0.0078509 | 19.9764
2019-04-25 18:11 | 0.18573 | -0.0046997 | 13.0706 | 136.8704 | 2.1719 | 6.1701 | 2.9381 | 2.9201 | 0.16393 | 1402.6357 | 355.5306 | -0.0079904 | 19.9459
2019-04-25 18:11 | 0.18653 | -0.0049744 | 13.0441 | 136.5723 | 2.1688 | 6.1668 | 2.9116 | 2.8938 | 0.16466 | 1402.6349 | 357.0574 | -0.0075386 | 19.9026
2019-04-25 18:11 | 0.186 | -0.0049133 | 13.0135 | 136.4317 | 2.167 | 6.1637 | 2.881 | 2.8633 | 0.16417 | 1402.634 | 356.0433 | -0.0080921 | 19.8821
2019-04-25 18:11 | 0.18602 | -0.0048828 | 12.9859 | 136.2469 | 2.1673 | 6.1602 | 2.8534 | 2.8359 | 0.16419 | 1402.6338 | 356.0823 | -0.0082149 | 19.8552
2019-04-25 18:11 | 0.18617 | -0.0052795 | 12.972 | 135.9606 | 2.1647 | 6.1568 | 2.8395 | 2.822 | 0.16433 | 1402.6318 | 356.377 | -0.0081959 | 19.8136
2019-04-25 18:11 | 0.18581 | -0.0049438 | 12.9615 | 135.8354 | 2.154 | 6.1533 | 2.829 | 2.8116 | 0.164 | 1402.6331 | 355.6883 | -0.0084994 | 19.7952
2019-04-25 18:11 | 0.18668 | -0.0056763 | 12.9428 | 135.6709 | 2.1577 | 6.1503 | 2.8103 | 2.793 | 0.16481 | 1402.6301 | 357.3628 | -0.0079804 | 19.7716
2019-04-25 18:11 | 0.18606 | -0.0050354 | 12.9203 | 135.3215 | 2.159 | 6.1477 | 2.7878 | 2.7706 | 0.16423 | 1402.6323 | 356.1634 | -0.0085268 | 19.7204
2019-04-25 18:11 | 0.18606 | -0.0052795 | 12.8906 | 135.0864 | 2.1575 | 6.1447 | 2.7581 | 2.7412 | 0.16423 | 1402.6306 | 356.1666 | -0.0086929 | 19.6862
2019-04-25 18:11 | 0.18637 | -0.0052185 | 12.8565 | 134.8591 | 2.1631 | 6.142 | 2.724 | 2.7072 | 0.16451 | 1402.6306 | 356.748 | -0.0086318 | 19.6531
2019-04-25 18:11 | 0.18593 | -0.005188 | 12.826 | 134.6031 | 2.1611 | 6.1395 | 2.6935 | 2.677 | 0.16411 | 1402.6299 | 355.9153 | -0.0091147 | 19.6158
2019-04-25 18:11 | 0.1868 | -0.0054321 | 12.7995 | 134.4014 | 2.1501 | 6.1374 | 2.667 | 2.6506 | 0.16492 | 1402.6294 | 357.5865 | -0.0086038 | 19.5864
2019-04-25 18:11 | 0.18639 | -0.0049133 | 12.7757 | 134.1159 | 2.1573 | 6.1355 | 2.6432 | 2.627 | 0.16453 | 1402.6311 | 356.7836 | -0.0090074 | 19.5446
2019-04-25 18:11 | 0.18671 | -0.0044556 | 12.7578 | 133.8923 | 2.1651 | 6.1343 | 2.6253 | 2.6092 | 0.16483 | 1402.6334 | 357.3958 | -0.0088244 | 19.5117
2019-04-25 18:11 | 0.18648 | -0.0045471 | 12.755 | 133.5339 | 2.1701 | 6.1332 | 2.6225 | 2.6064 | 0.16462 | 1402.6326 | 356.9627 | -0.0090167 | 19.4595
2019-04-25 18:11 | 0.1869 | -0.0052795 | 12.7423 | 133.439 | 2.1615 | 6.1316 | 2.6098 | 2.5938 | 0.16501 | 1402.6293 | 357.7718 | -0.0088104 | 19.4461
2019-04-25 18:11 | 0.18637 | -0.0053711 | 12.7156 | 133.3703 | 2.163 | 6.1287 | 2.5831 | 2.5672 | 0.16452 | 1402.6277 | 356.7596 | -0.0093539 | 19.4362
2019-04-25 18:11 | 0.1858 | -0.0048828 | 12.6813 | 133.0562 | 2.1679 | 6.1262 | 2.5488 | 2.5331 | 0.16399 | 1402.6289 | 355.6709 | -0.0099263 | 19.3902
2019-04-25 18:11 | 0.18562 | -0.0040588 | 12.65 | 132.9028 | 2.1632 | 6.1237 | 2.5175 | 2.502 | 0.16382 | 1402.6323 | 355.2984 | -0.010177 | 19.3674
2019-04-25 18:11 | 0.18626 | -0.0046692 | 12.6185 | 132.5687 | 2.1654 | 6.1216 | 2.486 | 2.4707 | 0.16441 | 1402.6296 | 356.54 | -0.0098866 | 19.319
2019-04-25 18:11 | 0.18613 | -0.0049438 | 12.5812 | 132.3157 | 2.1645 | 6.1195 | 2.4487 | 2.4336 | 0.16429 | 1402.6277 | 356.2902 | -0.010194 | 19.2823
2019-04-25 18:11 | 0.18675 | -0.0047302 | 12.5484 | 132.0158 | 2.1578 | 6.1168 | 2.4159 | 2.401 | 0.16487 | 1402.6289 | 357.4852 | -0.0098722 | 19.2384
2019-04-25 18:11 | 0.1856 | -0.0049438 | 12.5162 | 131.7601 | 2.1587 | 6.1151 | 2.3837 | 2.369 | 0.16381 | 1402.626 | 355.2803 | -0.010925 | 19.2014
2019-04-25 18:11 | 0.18585 | -0.0048218 | 12.491 | 131.4574 | 2.1569 | 6.1132 | 2.3585 | 2.344 | 0.16403 | 1402.6265 | 355.7525 | -0.010857 | 19.1572
2019-04-25 18:11 | 0.18589 | -0.0056458 | 12.4708 | 131.144 | 2.1602 | 6.1115 | 2.3383 | 2.324 | 0.16407 | 1402.6221 | 355.8356 | -0.010983 | 19.1119
2019-04-25 18:11 | 0.18638 | -0.006012 | 12.4604 | 130.8964 | 2.1624 | 6.1099 | 2.3279 | 2.3136 | 0.16453 | 1402.6206 | 356.7847 | -0.010685 | 19.076
2019-04-25 18:11 | 0.18676 | -0.0052795 | 12.4555 | 130.7837 | 2.1513 | 6.1081 | 2.323 | 2.3088 | 0.16488 | 1402.6246 | 357.499 | -0.010376 | 19.0591
2019-04-25 18:11 | 0.18659 | -0.0049438 | 12.4433 | 130.5046 | 2.1498 | 6.1059 | 2.3108 | 2.2966 | 0.16472 | 1402.626 | 357.172 | -0.010545 | 19.0183
2019-04-25 18:11 | 0.18619 | -0.0049438 | 12.4224 | 130.3996 | 2.1594 | 6.1047 | 2.2899 | 2.2759 | 0.16435 | 1402.6252 | 356.412 | -0.010953 | 19.003
2019-04-25 18:11 | 0.18697 | -0.0049744 | 12.3954 | 130.1973 | 2.1624 | 6.1033 | 2.2629 | 2.249 | 0.16507 | 1402.6255 | 357.8997 | -0.010502 | 18.9735
2019-04-25 18:11 | 0.18529 | -0.0056152 | 12.3637 | 130.0362 | 2.1633 | 6.1016 | 2.2312 | 2.2175 | 0.16352 | 1402.6199 | 354.687 | -0.011981 | 18.9506
2019-04-25 18:11 | 0.18578 | -0.0058899 | 12.3353 | 129.7316 | 2.1692 | 6.0991 | 2.2028 | 2.1893 | 0.16398 | 1402.6187 | 355.6346 | -0.011768 | 18.9063
2019-04-25 18:11 | 0.18612 | -0.0056458 | 12.3086 | 129.4558 | 2.1608 | 6.0979 | 2.1761 | 2.1627 | 0.16429 | 1402.6199 | 356.2829 | -0.01163 | 18.8659
2019-04-25 18:11 | 0.18567 | -0.0057983 | 12.2777 | 129.2549 | 2.1612 | 6.0974 | 2.1452 | 2.132 | 0.16387 | 1402.6179 | 355.4195 | -0.01214 | 18.8367
2019-04-25 18:11 | 0.18671 | -0.0050354 | 12.2428 | 129.0278 | 2.1604 | 6.0961 | 2.1103 | 2.0973 | 0.16483 | 1402.6226 | 357.4001 | -0.01148 | 18.8031
2019-04-25 18:11 | 0.18576 | -0.0061035 | 12.2121 | 128.8012 | 2.169 | 6.0947 | 2.0796 | 2.0669 | 0.16396 | 1402.6157 | 355.6075 | -0.01242 | 18.7708
2019-04-25 18:11 | 0.18671 | -0.0056458 | 12.198 | 128.5422 | 2.1751 | 6.0976 | 2.0655 | 2.0528 | 0.16484 | 1402.6189 | 357.4113 | -0.011745 | 18.7327
2019-04-25 18:11 | 0.18684 | -0.0047913 | 12.1912 | 128.2536 | 2.1656 | 6.1021 | 2.0587 | 2.0461 | 0.16496 | 1402.6232 | 357.6569 | -0.011624 | 18.6902
2019-04-25 18:11 | 0.18633 | -0.0046692 | 12.1729 | 128.0111 | 2.1589 | 6.1037 | 2.0404 | 2.0278 | 0.16448 | 1402.623 | 356.6781 | -0.012097 | 18.6548
2019-04-25 18:11 | 0.18516 | -0.0048218 | 12.1232 | 127.7329 | 2.1557 | 6.1055 | 1.9907 | 1.9785 | 0.1634 | 1402.6199 | 354.4395 | -0.013247 | 18.6145
2019-04-25 18:11 | 0.18597 | -0.0045776 | 12.0751 | 127.4772 | 2.1554 | 6.1079 | 1.9426 | 1.9307 | 0.16415 | 1402.6213 | 355.9925 | -0.012859 | 18.577
2019-04-25 18:11 | 0.18709 | -0.0052185 | 12.0302 | 127.2375 | 2.1583 | 6.1081 | 1.8977 | 1.886 | 0.16519 | 1402.6189 | 358.1397 | -0.01228 | 18.5423
2019-04-25 18:11 | 0.18598 | -0.0046997 | 11.988 | 126.9165 | 2.1645 | 6.1083 | 1.8555 | 1.8441 | 0.16415 | 1402.6194 | 355.9976 | -0.013308 | 18.4954
2019-04-25 18:11 | 0.1874 | -0.0045166 | 11.9526 | 126.5145 | 2.1631 | 6.1121 | 1.8201 | 1.8089 | 0.16547 | 1402.6217 | 358.7126 | -0.0124 | 18.4365
2019-04-25 18:11 | 0.18596 | -0.0046387 | 11.9365 | 126.2253 | 2.162 | 6.1131 | 1.804 | 1.7929 | 0.16414 | 1402.6189 | 355.9636 | -0.01358 | 18.3946
2019-04-25 18:11 | 0.1866 | -0.0058594 | 11.921 | 125.8638 | 2.1478 | 6.1128 | 1.7885 | 1.7775 | 0.16474 | 1402.6134 | 357.2133 | -0.013246 | 18.3425
2019-04-25 18:11 | 0.18503 | -0.0054932 | 11.9009 | 125.681 | 2.1538 | 6.1121 | 1.7684 | 1.7575 | 0.16329 | 1402.6128 | 354.2045 | -0.014516 | 18.3158
2019-04-25 18:11 | 0.18685 | -0.0052185 | 11.8792 | 125.4611 | 2.1543 | 6.1118 | 1.7467 | 1.7359 | 0.16497 | 1402.6162 | 357.6786 | -0.01323 | 18.2834
2019-04-25 18:11 | 0.18651 | -0.0058289 | 11.8542 | 125.2072 | 2.1517 | 6.1127 | 1.7217 | 1.7111 | 0.16465 | 1402.6124 | 357.0352 | -0.013654 | 18.2468
2019-04-25 18:11 | 0.18712 | -0.0053101 | 11.822 | 125.0674 | 2.1577 | 6.114 | 1.6895 | 1.6791 | 0.16521 | 1402.6154 | 358.1897 | -0.013325 | 18.2261
2019-04-25 18:11 | 0.18545 | -0.0057983 | 11.7868 | 124.8156 | 2.1574 | 6.1136 | 1.6543 | 1.6442 | 0.16368 | 1402.6101 | 355.0111 | -0.014797 | 18.1898
2019-04-25 18:11 | 0.18534 | -0.006012 | 11.7509 | 124.4617 | 2.1523 | 6.1133 | 1.6184 | 1.6084 | 0.16358 | 1402.6084 | 354.8002 | -0.015078 | 18.1384
2019-04-25 18:11 | 0.18599 | -0.0052795 | 11.721 | 124.247 | 2.1583 | 6.1126 | 1.5885 | 1.5788 | 0.16417 | 1402.6125 | 356.0212 | -0.014696 | 18.1066
2019-04-25 18:11 | 0.18663 | -0.0062866 | 11.6982 | 123.9187 | 2.1653 | 6.1138 | 1.5657 | 1.5561 | 0.16477 | 1402.6078 | 357.2682 | -0.014386 | 18.0592
2019-04-25 18:11 | 0.18627 | -0.0056458 | 11.6865 | 123.6914 | 2.1596 | 6.1134 | 1.554 | 1.5444 | 0.16443 | 1402.6104 | 356.5721 | -0.014678 | 18.0258
2019-04-25 18:11 | 0.18646 | -0.0058899 | 11.667 | 123.4337 | 2.1674 | 6.1144 | 1.5345 | 1.5251 | 0.16461 | 1402.6091 | 356.9403 | -0.014648 | 17.9884
2019-04-25 18:11 | 0.18637 | -0.0057068 | 11.64 | 123.1501 | 2.176 | 6.1169 | 1.5075 | 1.4983 | 0.16452 | 1402.6095 | 356.7569 | -0.014845 | 17.9469
2019-04-25 18:11 | 0.18633 | -0.0054321 | 11.6132 | 122.9796 | 2.1743 | 6.1166 | 1.4807 | 1.4716 | 0.16449 | 1402.6106 | 356.6842 | -0.014992 | 17.922
2019-04-25 18:11 | 0.18588 | -0.005127 | 11.5851 | 122.6945 | 2.1666 | 6.1161 | 1.4526 | 1.4437 | 0.16407 | 1402.6111 | 355.8115 | -0.015459 | 17.8803
2019-04-25 18:11 | 0.18533 | -0.0055847 | 11.5541 | 122.4939 | 2.168 | 6.116 | 1.4216 | 1.4129 | 0.16356 | 1402.6074 | 354.7712 | -0.016061 | 17.8514
2019-04-25 18:11 | 0.18542 | -0.0049744 | 11.5175 | 122.1914 | 2.1623 | 6.1176 | 1.385 | 1.3765 | 0.16365 | 1402.6101 | 354.9443 | -0.016136 | 17.807
2019-04-25 18:11 | 0.18624 | -0.0050964 | 11.4821 | 121.8162 | 2.1718 | 6.1176 | 1.3496 | 1.3413 | 0.1644 | 1402.6101 | 356.5054 | -0.015706 | 17.7523
2019-04-25 18:11 | 0.18588 | -0.0050354 | 11.4472 | 121.5545 | 2.1642 | 6.1172 | 1.3147 | 1.3066 | 0.16407 | 1402.6094 | 355.817 | -0.016152 | 17.7141
2019-04-25 18:11 | 0.18656 | -0.0056763 | 11.4278 | 121.1463 | 2.1575 | 6.1192 | 1.2953 | 1.2873 | 0.1647 | 1402.6067 | 357.1315 | -0.015773 | 17.6549
2019-04-25 18:11 | 0.18539 | -0.0054321 | 11.4208 | 120.9616 | 2.153 | 6.1189 | 1.2883 | 1.2804 | 0.16362 | 1402.6064 | 354.8844 | -0.016683 | 17.628
2019-04-25 18:11 | 0.1859 | -0.0045776 | 11.4078 | 120.7862 | 2.1554 | 6.1188 | 1.2753 | 1.2675 | 0.16409 | 1402.6111 | 355.8535 | -0.016306 | 17.6019
2019-04-25 18:11 | 0.187 | -0.0049133 | 11.3871 | 120.4754 | 2.162 | 6.1194 | 1.2546 | 1.2469 | 0.1651 | 1402.6105 | 357.957 | -0.015601 | 17.5567
2019-04-25 18:11 | 0.18626 | -0.0048828 | 11.3637 | 120.2655 | 2.1593 | 6.1196 | 1.2312 | 1.2236 | 0.16442 | 1402.6094 | 356.5484 | -0.016276 | 17.5262
2019-04-25 18:11 | 0.18624 | -0.0048218 | 11.3445 | 120.0517 | 2.1588 | 6.1207 | 1.212 | 1.2046 | 0.16441 | 1402.6094 | 356.5114 | -0.016384 | 17.495
2019-04-25 18:11 | 0.18572 | -0.0053711 | 11.3397 | 119.8282 | 2.1632 | 6.1214 | 1.2072 | 1.1998 | 0.16392 | 1402.6057 | 355.5085 | -0.016844 | 17.4627
2019-04-25 18:11 | 0.18532 | -0.0052795 | 11.3394 | 119.6055 | 2.1669 | 6.1221 | 1.2069 | 1.1995 | 0.16355 | 1402.6057 | 354.7472 | -0.017141 | 17.4303
2019-04-25 18:11 | 0.18615 | -0.0055542 | 11.3411 | 119.5757 | 2.1685 | 6.1223 | 1.2086 | 1.2012 | 0.16432 | 1402.6055 | 356.3463 | -0.016517 | 17.426
2019-04-25 18:11 | 0.18572 | -0.0051575 | 11.341 | 119.3883 | 2.1695 | 6.1233 | 1.2085 | 1.201 | 0.16392 | 1402.6069 | 355.5087 | -0.016822 | 17.3985
2019-04-25 18:11 | 0.18668 | -0.0061035 | 11.3398 | 119.2198 | 2.1704 | 6.1239 | 1.2073 | 1.1999 | 0.16482 | 1402.6034 | 357.3698 | -0.016155 | 17.3743
2019-04-25 18:11 | 0.1868 | -0.0052185 | 11.3257 | 119.2475 | 2.1563 | 6.124 | 1.1932 | 1.1858 | 0.16492 | 1402.6077 | 357.5754 | -0.016085 | 17.3779
2019-04-25 18:11 | 0.1854 | -0.0057983 | 11.3058 | 119.1299 | 2.1594 | 6.1245 | 1.1733 | 1.1661 | 0.16363 | 1402.6028 | 354.9081 | -0.017283 | 17.3612
2019-04-25 18:11 | 0.18657 | -0.0055847 | 11.2947 | 119.0772 | 2.1672 | 6.1253 | 1.1622 | 1.1551 | 0.16471 | 1402.605 | 357.1493 | -0.016436 | 17.3533
2019-04-25 18:11 | 0.18621 | -0.0055847 | 11.2895 | 118.9127 | 2.1717 | 6.1259 | 1.157 | 1.1499 | 0.16438 | 1402.6047 | 356.4644 | -0.016734 | 17.3294
2019-04-25 18:11 | 0.18659 | -0.0058899 | 11.2775 | 118.8268 | 2.1677 | 6.126 | 1.145 | 1.138 | 0.16473 | 1402.6034 | 357.1923 | -0.016528 | 17.317
2019-04-25 18:11 | 0.18571 | -0.0055237 | 11.2644 | 118.74 | 2.1602 | 6.1285 | 1.1319 | 1.1249 | 0.16391 | 1402.6038 | 355.4894 | -0.017244 | 17.3042
2019-04-25 18:11 | 0.1861 | -0.0056152 | 11.2447 | 118.5944 | 2.1653 | 6.1285 | 1.1122 | 1.1053 | 0.16428 | 1402.6035 | 356.2507 | -0.017049 | 17.283
2019-04-25 18:11 | 0.1858 | -0.0054932 | 11.2257 | 118.3745 | 2.1638 | 6.1285 | 1.0932 | 1.0865 | 0.164 | 1402.6035 | 355.673 | -0.017366 | 17.2509
2019-04-25 18:11 | 0.18629 | -0.0053101 | 11.204 | 118.2612 | 2.1612 | 6.1277 | 1.0715 | 1.0649 | 0.16445 | 1402.6047 | 356.6117 | -0.017092 | 17.2343
2019-04-25 18:11 | 0.18647 | -0.0055237 | 11.2072 | 118.0834 | 2.1628 | 6.1282 | 1.0747 | 1.068 | 0.16461 | 1402.6039 | 356.9435 | -0.016959 | 17.2085
2019-04-25 18:11 | 0.18605 | -0.0048523 | 11.2097 | 117.9615 | 2.1684 | 6.129 | 1.0772 | 1.0706 | 0.16423 | 1402.6069 | 356.1385 | -0.017219 | 17.1904
2019-04-25 18:11 | 0.18645 | -0.0050659 | 11.2081 | 117.8112 | 2.1748 | 6.1303 | 1.0756 | 1.069 | 0.16459 | 1402.6062 | 356.9042 | -0.016938 | 17.1686
2019-04-25 18:11 | 0.18522 | -0.0062256 | 11.1956 | 117.8036 | 2.1655 | 6.131 | 1.0631 | 1.0565 | 0.16347 | 1402.5986 | 354.5667 | -0.018008 | 17.1682
2019-04-25 18:11 | 0.18641 | -0.0062561 | 11.1655 | 117.6931 | 2.1681 | 6.1313 | 1.033 | 1.0266 | 0.16457 | 1402.5996 | 356.8503 | -0.017258 | 17.1519
2019-04-25 18:11 | 0.18662 | -0.005188 | 11.1447 | 117.6934 | 2.1667 | 6.1289 | 1.0122 | 1.006 | 0.16475 | 1402.6049 | 357.2345 | -0.017138 | 17.1515
2019-04-25 18:11 | 0.18621 | -0.0052795 | 11.1158 | 117.4363 | 2.1738 | 6.1277 | 0.98328 | 0.97724 | 0.16437 | 1402.6035 | 356.4423 | -0.017605 | 17.1141
2019-04-25 18:11 | 0.18509 | -0.0042114 | 11.0801 | 117.1954 | 2.179 | 6.1271 | 0.94762 | 0.9418 | 0.16334 | 1402.6069 | 354.2931 | -0.018566 | 17.0786
2019-04-25 18:11 | 0.18604 | -0.0041809 | 11.0479 | 116.9872 | 2.1738 | 6.1261 | 0.9154 | 0.90978 | 0.16421 | 1402.6077 | 356.1052 | -0.018009 | 17.0481
2019-04-25 18:11 | 0.18551 | -0.0040283 | 11.0201 | 116.7277 | 2.1687 | 6.1297 | 0.88762 | 0.88216 | 0.16372 | 1402.6074 | 355.0899 | -0.018542 | 17.0103
2019-04-25 18:11 | 0.1856 | -0.0041199 | 10.9863 | 116.4386 | 2.1649 | 6.1282 | 0.85378 | 0.84854 | 0.16381 | 1402.6064 | 355.275 | -0.018647 | 16.9682
2019-04-25 18:11 | 0.18566 | -0.0046692 | 10.9674 | 116.1707 | 2.1595 | 6.1611 | 0.83486 | 0.82973 | 0.16387 | 1402.6035 | 355.3907 | -0.018735 | 16.9294
2019-04-25 18:11 | 0.18557 | -0.0056152 | 10.9677 | 115.865 | 2.1628 | 6.1324 | 0.83516 | 0.83003 | 0.16378 | 1402.5986 | 355.2249 | -0.018864 | 16.8853
2019-04-25 18:11 | 0.186 | -0.0058594 | 10.9675 | 115.6444 | 2.1721 | 6.1284 | 0.83501 | 0.82988 | 0.16419 | 1402.5979 | 356.0605 | -0.01855 | 16.8532
2019-04-25 18:11 | 0.18661 | -0.0051575 | 10.9675 | 115.4622 | 2.1733 | 6.1292 | 0.83504 | 0.82991 | 0.16474 | 1402.6023 | 357.2126 | -0.018045 | 16.8263
2019-04-25 18:11 | 0.18638 | -0.0047913 | 10.9656 | 115.3674 | 2.1612 | 6.1293 | 0.83312 | 0.828 | 0.16453 | 1402.6038 | 356.7736 | -0.018204 | 16.8123
2019-04-25 18:11 | 0.1854 | -0.0058594 | 10.9562 | 115.2587 | 2.1644 | 6.1262 | 0.82366 | 0.81859 | 0.16363 | 1402.5972 | 354.9083 | -0.019065 | 16.7971
2019-04-25 18:11 | 0.18687 | -0.0059204 | 10.9579 | 115.2396 | 2.1714 | 6.1286 | 0.82545 | 0.82038 | 0.16499 | 1402.5988 | 357.7322 | -0.01794 | 16.7942
2019-04-25 18:11 | 0.18661 | -0.0059509 | 10.9642 | 115.1914 | 2.1711 | 6.1303 | 0.83171 | 0.8266 | 0.16475 | 1402.5983 | 357.2289 | -0.01811 | 16.7872
2019-04-25 18:11 | 0.18586 | -0.0057373 | 10.966 | 115.1312 | 2.1696 | 6.1276 | 0.83353 | 0.82841 | 0.16405 | 1402.5984 | 355.7783 | -0.018661 | 16.7784
2019-04-25 18:11 | 0.1864 | -0.0055847 | 10.9559 | 115.027 | 2.1678 | 6.1267 | 0.82344 | 0.81838 | 0.16456 | 1402.5997 | 356.8288 | -0.018285 | 16.7631
2019-04-25 18:11 | 0.18606 | -0.0057373 | 10.9227 | 114.9464 | 2.1681 | 6.1252 | 0.79023 | 0.78538 | 0.16425 | 1402.5979 | 356.1793 | -0.018722 | 16.7514
2019-04-25 18:11 | 0.18493 | -0.0050049 | 10.8733 | 114.8704 | 2.1617 | 6.1234 | 0.74082 | 0.73627 | 0.16319 | 1402.5994 | 354.0011 | -0.019787 | 16.7401
2019-04-25 18:11 | 0.18599 | -0.0049438 | 10.8219 | 114.686 | 2.1688 | 6.1248 | 0.68941 | 0.68517 | 0.16417 | 1402.6003 | 356.027 | -0.019241 | 16.7131
2019-04-25 18:11 | 0.18546 | -0.0055237 | 10.7815 | 114.3566 | 2.1726 | 6.125 | 0.64904 | 0.64506 | 0.16369 | 1402.5962 | 355.0241 | -0.019883 | 16.6655
2019-04-25 18:11 | 0.18569 | -0.0052795 | 10.7443 | 114.0363 | 2.1685 | 6.1267 | 0.61182 | 0.60806 | 0.1639 | 1402.5972 | 355.4553 | -0.019885 | 16.6186
2019-04-25 18:11 | 0.18567 | -0.0034485 | 10.7096 | 113.6467 | 2.1655 | 6.127 | 0.57708 | 0.57354 | 0.16387 | 1402.606 | 355.3983 | -0.019959 | 16.561
2019-04-25 18:11 | 0.18582 | -0.00088501 | 10.6768 | 113.3407 | 2.1617 | 6.126 | 0.54432 | 0.54098 | 0.164 | 1402.6182 | 355.6545 | -0.019849 | 16.5152
2019-04-25 18:11 | 0.18632 | 0.00091553 | 10.6507 | 112.9628 | 2.1652 | 6.128 | 0.51815 | 0.51497 | 0.16444 | 1402.6277 | 356.5747 | -0.019494 | 16.4593
2019-04-25 18:11 | 0.18586 | 0.0018005 | 10.6264 | 112.679 | 2.1717 | 6.1276 | 0.49386 | 0.49083 | 0.16402 | 1402.6311 | 355.6949 | -0.019906 | 16.4175
2019-04-25 18:11 | 0.1866 | 0.0027161 | 10.5988 | 112.307 | 2.166 | 6.1309 | 0.46635 | 0.46348 | 0.1647 | 1402.6362 | 357.0968 | -0.019428 | 16.3628
2019-04-25 18:11 | 0.18482 | 0.0019531 | 10.5669 | 112.0498 | 2.1649 | 6.1286 | 0.43445 | 0.43178 | 0.16306 | 1402.6296 | 353.7055 | -0.020986 | 16.3259
2019-04-25 18:11 | 0.18549 | 0.0021973 | 10.5354 | 111.7211 | 2.1596 | 6.1311 | 0.40289 | 0.40041 | 0.16367 | 1402.6313 | 354.9719 | -0.020628 | 16.2778
2019-04-25 18:11 | 0.18467 | 0.0023499 | 10.5044 | 111.4404 | 2.1603 | 6.1324 | 0.37192 | 0.36964 | 0.16292 | 1402.6306 | 353.4141 | -0.021393 | 16.2369
2019-04-25 18:11 | 0.18598 | 0.0023499 | 10.4871 | 111.1244 | 2.1559 | 6.1345 | 0.35464 | 0.35246 | 0.16413 | 1402.6321 | 355.9133 | -0.02049 | 16.1908
2019-04-25 18:11 | 0.18573 | 0.0023499 | 10.4674 | 110.8551 | 2.1541 | 6.1343 | 0.33487 | 0.33281 | 0.1639 | 1402.6313 | 355.4429 | -0.020777 | 16.1516
2019-04-25 18:11 | 0.18587 | 0.0023804 | 10.4505 | 110.5583 | 2.1474 | 6.1312 | 0.31798 | 0.31603 | 0.16402 | 1402.6313 | 355.6988 | -0.020759 | 16.1083
2019-04-25 18:11 | 0.18644 | 0.0022583 | 10.4377 | 110.3209 | 2.1549 | 6.1343 | 0.30522 | 0.30335 | 0.16455 | 1402.6311 | 356.7859 | -0.020401 | 16.0737
2019-04-25 18:11 | 0.18612 | 0.0020752 | 10.4192 | 110.1205 | 2.1621 | 6.1346 | 0.28666 | 0.2849 | 0.16425 | 1402.6296 | 356.176 | -0.02075 | 16.0446
2019-04-25 18:11 | 0.1853 | 0.0027466 | 10.3974 | 109.863 | 2.1573 | 6.1336 | 0.26491 | 0.26328 | 0.1635 | 1402.6316 | 354.6114 | -0.021435 | 16.0069
2019-04-25 18:11 | 0.18585 | 0.0032043 | 10.3722 | 109.6324 | 2.1592 | 6.133 | 0.23967 | 0.2382 | 0.16401 | 1402.6343 | 355.6572 | -0.021117 | 15.973
2019-04-25 18:11 | 0.18608 | 0.0030212 | 10.35 | 109.48 | 2.1578 | 6.1334 | 0.21753 | 0.21619 | 0.16422 | 1402.6333 | 356.0938 | -0.021069 | 15.9509
2019-04-25 18:11 | 0.18701 | 0.0033875 | 10.3376 | 109.2336 | 2.1593 | 6.1324 | 0.20513 | 0.20387 | 0.16507 | 1402.6361 | 357.8651 | -0.020405 | 15.9147
2019-04-25 18:11 | 0.18646 | 0.0024414 | 10.3373 | 109.056 | 2.171 | 6.1318 | 0.20479 | 0.20353 | 0.16457 | 1402.6307 | 356.8281 | -0.020882 | 15.8893
2019-04-25 18:11 | 0.18544 | 0.0025024 | 10.3564 | 108.8863 | 2.1726 | 6.1373 | 0.2239 | 0.22252 | 0.16363 | 1402.6299 | 354.8761 | -0.021555 | 15.8647
2019-04-25 18:11 | 0.18707 | 0.0038452 | 10.3867 | 108.8835 | 2.1728 | 6.1395 | 0.25424 | 0.25268 | 0.16512 | 1402.6393 | 357.9703 | -0.020082 | 15.8635
2019-04-25 18:11 | 0.18603 | 0.0032654 | 10.4246 | 108.8555 | 2.1685 | 6.1426 | 0.29212 | 0.29033 | 0.16417 | 1402.6357 | 355.9904 | -0.020714 | 15.8598
2019-04-25 18:11 | 0.18627 | 0.0033569 | 10.4689 | 108.9273 | 2.1602 | 6.1473 | 0.33636 | 0.3343 | 0.16439 | 1402.6372 | 356.4596 | -0.020297 | 15.8702
2019-04-25 18:11 | 0.1865 | 0.0014648 | 10.5045 | 109.0467 | 2.1576 | 6.1536 | 0.37197 | 0.36968 | 0.16461 | 1402.6283 | 356.9211 | -0.020062 | 15.8884
2019-04-25 18:11 | 0.18576 | 0.0013123 | 10.5417 | 109.267 | 2.1508 | 6.1587 | 0.4092 | 0.40669 | 0.16393 | 1402.6272 | 355.5119 | -0.020442 | 15.9206
2019-04-25 18:11 | 0.1865 | 0.00088501 | 10.5752 | 109.5019 | 2.1642 | 6.1639 | 0.44271 | 0.43999 | 0.16462 | 1402.6266 | 356.9314 | -0.019738 | 15.955
2019-04-25 18:11 | 0.18488 | 0.00097656 | 10.6047 | 109.8616 | 2.1718 | 6.168 | 0.47216 | 0.46926 | 0.16311 | 1402.6252 | 353.8184 | -0.020817 | 16.0075
2019-04-25 18:11 | 0.18639 | 0.00064087 | 10.6237 | 110.1298 | 2.162 | 6.1715 | 0.49117 | 0.48816 | 0.16451 | 1402.6259 | 356.7205 | -0.019592 | 16.0466
2019-04-25 18:11 | 0.1862 | -0.00033569 | 10.6457 | 110.3262 | 2.1509 | 6.1736 | 0.5132 | 0.51004 | 0.16435 | 1402.6211 | 356.3713 | -0.019685 | 16.0757
2019-04-25 18:11 | 0.18586 | -0.00018311 | 10.6686 | 110.6419 | 2.1614 | 6.1763 | 0.53613 | 0.53284 | 0.16403 | 1402.6216 | 355.7205 | -0.019816 | 16.1216
2019-04-25 18:11 | 0.18652 | -0.00057983 | 10.689 | 110.9373 | 2.1718 | 6.1794 | 0.55646 | 0.55304 | 0.16464 | 1402.6208 | 356.9922 | -0.019236 | 16.1648
2019-04-25 18:11 | 0.18643 | -0.0045471 | 10.7133 | 111.1398 | 2.1578 | 6.1828 | 0.58077 | 0.5772 | 0.16458 | 1402.6012 | 356.8656 | -0.019434 | 16.1961
2019-04-25 18:11 | 0.18622 | -0.0041504 | 10.7365 | 111.3226 | 2.1523 | 6.1872 | 0.60396 | 0.60025 | 0.16438 | 1402.6033 | 356.4622 | -0.019448 | 16.2226
2019-04-25 18:11 | 0.18596 | -0.0020447 | 10.7678 | 111.584 | 2.1617 | 6.192 | 0.63534 | 0.63144 | 0.16413 | 1402.6143 | 355.931 | -0.019356 | 16.2598
2019-04-25 18:11 | 0.18624 | -0.00088501 | 10.8044 | 111.8715 | 2.1602 | 6.1964 | 0.67192 | 0.66779 | 0.16439 | 1402.6208 | 356.4587 | -0.018881 | 16.3011
2019-04-25 18:11 | 0.18609 | -0.0019531 | 10.8425 | 112.1846 | 2.1619 | 6.2004 | 0.71004 | 0.70567 | 0.16425 | 1402.6157 | 356.1858 | -0.018869 | 16.3472
2019-04-25 18:11 | 0.18556 | -0.0039368 | 10.8829 | 112.4017 | 2.1697 | 6.2052 | 0.75042 | 0.74581 | 0.16377 | 1402.606 | 355.1983 | -0.019191 | 16.3798
2019-04-25 18:11 | 0.18623 | -0.0057983 | 10.9245 | 112.7457 | 2.1691 | 6.2115 | 0.79201 | 0.78714 | 0.1644 | 1402.5979 | 356.4917 | -0.018593 | 16.4307
2019-04-25 18:11 | 0.18553 | -0.0059814 | 10.9739 | 113.1075 | 2.1696 | 6.22 | 0.8414 | 0.83623 | 0.16375 | 1402.5969 | 355.1549 | -0.018885 | 16.4836
2019-04-25 18:11 | 0.18474 | -0.0055237 | 11.0272 | 113.4723 | 2.167 | 6.2284 | 0.8947 | 0.8892 | 0.16302 | 1402.5991 | 353.6315 | -0.019187 | 16.5367
2019-04-25 18:11 | 0.18566 | -0.0058899 | 11.0818 | 113.8154 | 2.171 | 6.2367 | 0.94931 | 0.94348 | 0.16387 | 1402.5991 | 355.4098 | -0.018229 | 16.5867
2019-04-25 18:11 | 0.18636 | -0.0066528 | 11.1392 | 114.2782 | 2.1713 | 6.2453 | 1.0067 | 1.0005 | 0.16452 | 1402.597 | 356.7615 | -0.017454 | 16.6545
2019-04-25 18:11 | 0.18585 | -0.0053101 | 11.2009 | 114.8025 | 2.1645 | 6.2529 | 1.0684 | 1.0619 | 0.16405 | 1402.6042 | 355.7668 | -0.017442 | 16.7303
2019-04-25 18:11 | 0.18638 | -0.005188 | 11.2726 | 115.3522 | 2.1675 | 6.2618 | 1.1401 | 1.1331 | 0.16454 | 1402.6064 | 356.7812 | -0.016667 | 16.8103
2019-04-25 18:11 | 0.18542 | -0.0053406 | 11.3518 | 115.9127 | 2.1808 | 6.2701 | 1.2193 | 1.2118 | 0.16364 | 1402.6057 | 354.9374 | -0.017006 | 16.8922
2019-04-25 18:11 | 0.1857 | -0.0058899 | 11.4336 | 116.5423 | 2.1842 | 6.2774 | 1.3011 | 1.2931 | 0.16391 | 1402.6047 | 355.49 | -0.016409 | 16.9841
2019-04-25 18:11 | 0.18504 | -0.0053406 | 11.5065 | 117.1686 | 2.1822 | 6.287 | 1.374 | 1.3656 | 0.1633 | 1402.6077 | 354.216 | -0.016506 | 17.0752
2019-04-25 18:11 | 0.18589 | -0.0059204 | 11.5726 | 117.8166 | 2.1794 | 6.3129 | 1.4401 | 1.4312 | 0.16409 | 1402.6069 | 355.855 | -0.01556 | 17.1698
2019-04-25 18:11 | 0.18559 | -0.006012 | 11.6282 | 118.5581 | 2.1769 | 6.3318 | 1.4957 | 1.4865 | 0.16381 | 1402.6069 | 355.2771 | -0.015512 | 17.278
2019-04-25 18:11 | 0.18588 | -0.0056763 | 11.6738 | 119.1902 | 2.1818 | 6.3456 | 1.5413 | 1.5318 | 0.16407 | 1402.6096 | 355.8183 | -0.015044 | 17.3699
2019-04-25 18:11 | 0.18556 | -0.0059509 | 11.7242 | 119.8896 | 2.1737 | 6.3549 | 1.5917 | 1.5819 | 0.16377 | 1402.6086 | 355.2066 | -0.015049 | 17.472
2019-04-25 18:11 | 0.1861 | -0.0054626 | 11.7782 | 120.4338 | 2.1714 | 6.3745 | 1.6457 | 1.6355 | 0.16428 | 1402.6125 | 356.2522 | -0.014326 | 17.551
2019-04-25 18:11 | 0.18527 | -0.0062561 | 11.8282 | 120.9883 | 2.1707 | 6.3849 | 1.6957 | 1.6852 | 0.16351 | 1402.6084 | 354.67 | -0.014754 | 17.6323
2019-04-25 18:11 | 0.18616 | -0.0059814 | 11.8924 | 121.5831 | 2.1777 | 6.3942 | 1.7599 | 1.749 | 0.16433 | 1402.6118 | 356.3704 | -0.013734 | 17.7187
2019-04-25 18:11 | 0.18635 | -0.0061646 | 11.9503 | 122.2367 | 2.1829 | 6.387 | 1.8178 | 1.8067 | 0.16451 | 1402.6121 | 356.7347 | -0.013308 | 17.8141
2019-04-25 18:11 | 0.18611 | -0.0054932 | 11.9982 | 122.7112 | 2.1859 | 6.3778 | 1.8657 | 1.8542 | 0.16428 | 1402.6157 | 356.258 | -0.013208 | 17.8829
2019-04-25 18:11 | 0.18592 | -0.0057678 | 12.0464 | 123.3033 | 2.1849 | 6.385 | 1.9139 | 1.9022 | 0.16411 | 1402.615 | 355.8996 | -0.013123 | 17.9694
2019-04-25 18:11 | 0.18611 | -0.0056763 | 12.0983 | 123.889 | 2.1823 | 6.3757 | 1.9658 | 1.9537 | 0.16428 | 1402.6165 | 356.2632 | -0.012709 | 18.0546
2019-04-25 18:11 | 0.1862 | -0.006073 | 12.1427 | 124.4659 | 2.1786 | 6.3399 | 2.0102 | 1.9978 | 0.16437 | 1402.6152 | 356.4492 | -0.012437 | 18.1389
2019-04-25 18:11 | 0.18624 | -0.0054626 | 12.1922 | 124.8958 | 2.1785 | 6.3602 | 2.0597 | 2.0471 | 0.1644 | 1402.6191 | 356.5166 | -0.012117 | 18.2012
2019-04-25 18:11 | 0.1859 | -0.0057068 | 12.2391 | 125.4542 | 2.1683 | 6.3567 | 2.1066 | 2.0936 | 0.16409 | 1402.6182 | 355.8682 | -0.012152 | 18.2828
2019-04-25 18:11 | 0.18545 | -0.0053101 | 12.2839 | 125.9717 | 2.1617 | 6.3025 | 2.1514 | 2.1382 | 0.16367 | 1402.6204 | 354.997 | -0.012242 | 18.358
2019-04-25 18:11 | 0.1856 | -0.0055847 | 12.3226 | 126.3824 | 2.1787 | 6.3053 | 2.1901 | 2.1766 | 0.16381 | 1402.6196 | 355.2902 | -0.011948 | 18.418
2019-04-25 18:11 | 0.18573 | -0.0053406 | 12.3537 | 126.882 | 2.1852 | 6.3409 | 2.2212 | 2.2076 | 0.16393 | 1402.6216 | 355.5427 | -0.011674 | 18.4907
2019-04-25 18:11 | 0.18592 | -0.0047607 | 12.3803 | 127.2517 | 2.1829 | 6.3724 | 2.2478 | 2.234 | 0.1641 | 1402.625 | 355.897 | -0.011358 | 18.5442
2019-04-25 18:11 | 0.18602 | -0.0057068 | 12.4124 | 127.6003 | 2.1812 | 6.3861 | 2.2799 | 2.2659 | 0.1642 | 1402.6208 | 356.0933 | -0.011182 | 18.5955
2019-04-25 18:11 | 0.18647 | -0.0059204 | 12.4481 | 128.0401 | 2.1718 | 6.4063 | 2.3156 | 2.3014 | 0.16462 | 1402.621 | 356.9648 | -0.01067 | 18.6597
2019-04-25 18:11 | 0.18674 | -0.0054321 | 12.484 | 128.4146 | 2.1715 | 6.4002 | 2.3515 | 2.337 | 0.16486 | 1402.6244 | 357.4678 | -0.010254 | 18.714
2019-04-25 18:11 | 0.18534 | -0.0049744 | 12.5193 | 128.7718 | 2.1798 | 6.4024 | 2.3868 | 2.3721 | 0.16357 | 1402.6252 | 354.7835 | -0.011108 | 18.7659
2019-04-25 18:11 | 0.18597 | -0.0055542 | 12.5592 | 129.0807 | 2.1822 | 6.4137 | 2.4267 | 2.4118 | 0.16415 | 1402.6238 | 355.988 | -0.010467 | 18.8112
2019-04-25 18:11 | 0.18585 | -0.0054321 | 12.6 | 129.5473 | 2.1899 | 6.4337 | 2.4675 | 2.4523 | 0.16404 | 1402.625 | 355.7693 | -0.010338 | 18.8791
2019-04-25 18:11 | 0.18597 | -0.0052185 | 12.6371 | 129.9372 | 2.1959 | 6.4484 | 2.5046 | 2.4892 | 0.16415 | 1402.6267 | 355.9862 | -0.010049 | 18.9358
2019-04-25 18:11 | 0.18623 | -0.0046997 | 12.6734 | 130.2822 | 2.1796 | 6.4613 | 2.5409 | 2.5253 | 0.16439 | 1402.6304 | 356.4861 | -0.0096308 | 18.9858
2019-04-25 18:11 | 0.18591 | -0.0055542 | 12.7253 | 130.668 | 2.1843 | 6.449 | 2.5928 | 2.5768 | 0.1641 | 1402.6262 | 355.8848 | -0.0096639 | 19.0425
2019-04-25 18:11 | 0.18625 | -0.0057983 | 12.783 | 131.095 | 2.1857 | 6.4465 | 2.6505 | 2.6342 | 0.16441 | 1402.6265 | 356.5395 | -0.0091273 | 19.1048
2019-04-25 18:11 | 0.18735 | -0.0056763 | 12.8583 | 131.5787 | 2.1857 | 6.4286 | 2.7258 | 2.709 | 0.16543 | 1402.6296 | 358.6397 | -0.0079039 | 19.1751
2019-04-25 18:11 | 0.18589 | -0.0054016 | 12.9342 | 132.0584 | 2.1873 | 6.4137 | 2.8017 | 2.7845 | 0.16408 | 1402.6304 | 355.8492 | -0.0086055 | 19.2451
2019-04-25 18:11 | 0.18557 | -0.0054321 | 13.0027 | 132.47 | 2.1795 | 6.4222 | 2.8702 | 2.8526 | 0.16378 | 1402.6309 | 355.237 | -0.008502 | 19.3051
2019-04-25 18:11 | 0.18646 | -0.0058899 | 13.0727 | 133.0871 | 2.1844 | 6.3937 | 2.9402 | 2.9221 | 0.16461 | 1402.6307 | 356.9441 | -0.0075009 | 19.3952
2019-04-25 18:11 | 0.1855 | -0.0055847 | 13.1381 | 133.7792 | 2.185 | 6.3645 | 3.0056 | 2.9871 | 0.16371 | 1402.6321 | 355.0968 | -0.0078801 | 19.496
2019-04-25 18:11 | 0.18607 | -0.0058899 | 13.1988 | 134.2981 | 2.1834 | 6.3354 | 3.0663 | 3.0474 | 0.16424 | 1402.6323 | 356.1866 | -0.0071603 | 19.5717
2019-04-25 18:11 | 0.18448 | -0.0050659 | 13.2559 | 134.9659 | 2.1861 | 6.3208 | 3.1234 | 3.1042 | 0.16277 | 1402.6353 | 353.1382 | -0.0080221 | 19.6688
2019-04-25 18:11 | 0.1852 | -0.0056458 | 13.3068 | 135.4691 | 2.1784 | 6.2632 | 3.1743 | 3.1548 | 0.16344 | 1402.634 | 354.5211 | -0.0072548 | 19.7423
2019-04-25 18:11 | 0.18518 | -0.0054932 | 13.3534 | 136.0436 | 2.1746 | 6.2768 | 3.2209 | 3.2011 | 0.16342 | 1402.6355 | 354.4857 | -0.0070214 | 19.826
2019-04-25 18:11 | 0.18616 | -0.0051575 | 13.4015 | 136.6139 | 2.1878 | 6.2466 | 3.269 | 3.2489 | 0.16433 | 1402.6392 | 356.3634 | -0.0060098 | 19.9088
2019-04-25 18:11 | 0.18626 | -0.0052795 | 13.4593 | 137.0762 | 2.1829 | 6.2731 | 3.3268 | 3.3064 | 0.16441 | 1402.6396 | 356.5486 | -0.0056509 | 19.9762
2019-04-25 18:11 | 0.1855 | -0.0048218 | 13.5208 | 137.6718 | 2.1791 | 6.2654 | 3.3883 | 3.3675 | 0.16371 | 1402.6418 | 355.095 | -0.0058834 | 20.0628
2019-04-25 18:11 | 0.18626 | -0.0054016 | 13.5734 | 138.0938 | 2.1777 | 6.2716 | 3.4409 | 3.4198 | 0.16442 | 1402.6406 | 356.5529 | -0.0050773 | 20.1246
2019-04-25 18:11 | 0.1853 | -0.0055237 | 13.6218 | 138.6208 | 2.1889 | 6.2706 | 3.4893 | 3.4678 | 0.16353 | 1402.6396 | 354.7087 | -0.0055711 | 20.2016
2019-04-25 18:11 | 0.18575 | -0.0046997 | 13.6637 | 139.0844 | 2.1895 | 6.2365 | 3.5312 | 3.5095 | 0.16394 | 1402.645 | 355.5691 | -0.0049607 | 20.2686
2019-04-25 18:11 | 0.1857 | -0.0049133 | 13.6997 | 139.562 | 2.1809 | 6.2737 | 3.5672 | 3.5453 | 0.16389 | 1402.6443 | 355.4633 | -0.0048341 | 20.3383
2019-04-25 18:11 | 0.18436 | -0.0045776 | 13.7286 | 139.8151 | 2.1858 | 6.2643 | 3.5961 | 3.574 | 0.16265 | 1402.6448 | 352.8922 | -0.0056834 | 20.3752
2019-04-25 18:11 | 0.18519 | -0.004425 | 13.75 | 140.349 | 2.1806 | 6.2577 | 3.6175 | 3.5953 | 0.16342 | 1402.647 | 354.4827 | -0.0049339 | 20.4528
2019-04-25 18:11 | 0.18574 | -0.004303 | 13.7784 | 140.4893 | 2.1831 | 6.2295 | 3.6459 | 3.6235 | 0.16392 | 1402.6487 | 355.5332 | -0.004365 | 20.4731
2019-04-25 18:11 | 0.1856 | -0.0042419 | 13.8068 | 140.7622 | 2.1831 | 6.2134 | 3.6743 | 3.6517 | 0.1638 | 1402.6492 | 355.2791 | -0.0043171 | 20.5129
2019-04-25 18:11 | 0.18699 | -0.0047607 | 13.8302 | 141.0818 | 2.1839 | 6.211 | 3.6977 | 3.675 | 0.16508 | 1402.6487 | 357.9303 | -0.0031825 | 20.5596
2019-04-25 18:11 | 0.1853 | -0.0050049 | 13.8558 | 141.2551 | 2.1862 | 6.1874 | 3.7233 | 3.7004 | 0.16353 | 1402.6458 | 354.7124 | -0.0043449 | 20.5852
2019-04-25 18:11 | 0.18634 | -0.0051575 | 13.8839 | 141.4957 | 2.1879 | 6.217 | 3.7514 | 3.7284 | 0.16449 | 1402.6467 | 356.7079 | -0.003421 | 20.6202
2019-04-25 18:11 | 0.18642 | -0.0047607 | 13.9126 | 141.5517 | 2.1911 | 6.2047 | 3.7801 | 3.7569 | 0.16456 | 1402.6494 | 356.8475 | -0.0031927 | 20.6281
2019-04-25 18:11 | 0.18485 | -0.0045776 | 13.9288 | 141.7753 | 2.1948 | 6.213 | 3.7963 | 3.773 | 0.16311 | 1402.6484 | 353.8438 | -0.0042886 | 20.6608
2019-04-25 18:11 | 0.18655 | -0.0049133 | 13.9187 | 141.8149 | 2.1887 | 6.2084 | 3.7862 | 3.763 | 0.16468 | 1402.6487 | 357.1055 | -0.0030699 | 20.6665
2019-04-25 18:11 | 0.18546 | -0.0048218 | 13.9064 | 141.8891 | 2.1917 | 6.1936 | 3.7739 | 3.7507 | 0.16367 | 1402.6477 | 355.0077 | -0.0039579 | 20.6774
2019-04-25 18:11 | 0.18546 | -0.0046692 | 13.9016 | 141.9043 | 2.1985 | 6.1848 | 3.7691 | 3.746 | 0.16367 | 1402.6482 | 355.0056 | -0.0039726 | 20.6796
2019-04-25 18:11 | 0.18569 | -0.0043945 | 13.9079 | 141.9145 | 2.2085 | 6.2098 | 3.7754 | 3.7522 | 0.16388 | 1402.6501 | 355.4391 | -0.00375 | 20.6809
2019-04-25 18:11 | 0.18671 | -0.0047607 | 13.9126 | 141.7804 | 2.1985 | 6.2333 | 3.7801 | 3.7569 | 0.16482 | 1402.6497 | 357.3983 | -0.0029743 | 20.6614
2019-04-25 18:11 | 0.18571 | -0.0057678 | 13.9103 | 141.7304 | 2.1994 | 6.2102 | 3.7778 | 3.7546 | 0.1639 | 1402.6433 | 355.4957 | -0.003809 | 20.6548
2019-04-25 18:11 | 0.18644 | -0.0049744 | 13.9117 | 141.6858 | 2.196 | 6.2202 | 3.7792 | 3.756 | 0.16458 | 1402.6482 | 356.8969 | -0.0031924 | 20.6478
2019-04-25 18:11 | 0.18584 | -0.0053406 | 13.9141 | 141.6441 | 2.1853 | 6.2194 | 3.7816 | 3.7584 | 0.16403 | 1402.6458 | 355.7462 | -0.0036614 | 20.642
2019-04-25 18:11 | 0.18626 | -0.0053101 | 13.9146 | 141.5431 | 2.1863 | 6.2183 | 3.7821 | 3.7588 | 0.16441 | 1402.6465 | 356.5421 | -0.0033414 | 20.6272
2019-04-25 18:11 | 0.18548 | -0.0053406 | 13.9149 | 141.4927 | 2.1889 | 6.2018 | 3.7824 | 3.7592 | 0.16369 | 1402.6453 | 355.0609 | -0.003929 | 20.62
2019-04-25 18:11 | 0.18645 | -0.0060425 | 13.9154 | 141.5062 | 2.1918 | 6.2061 | 3.7829 | 3.7597 | 0.16459 | 1402.6428 | 356.9159 | -0.0032389 | 20.6222
2019-04-25 18:11 | 0.18603 | -0.0058899 | 13.9149 | 141.6531 | 2.1918 | 6.2091 | 3.7824 | 3.7591 | 0.16421 | 1402.6433 | 356.1205 | -0.0035465 | 20.6436
2019-04-25 18:11 | 0.18558 | -0.0056458 | 13.9152 | 141.6252 | 2.192 | 6.2096 | 3.7827 | 3.7595 | 0.16379 | 1402.6438 | 355.2486 | -0.0038737 | 20.6394
2019-04-25 18:11 | 0.18656 | -0.0052795 | 13.9156 | 141.4493 | 2.1908 | 6.1983 | 3.7831 | 3.7599 | 0.16469 | 1402.6469 | 357.1282 | -0.0031016 | 20.6135
2019-04-25 18:11 | 0.18579 | -0.0053406 | 13.9158 | 141.3911 | 2.1915 | 6.1911 | 3.7833 | 3.7601 | 0.16398 | 1402.6458 | 355.6451 | -0.0036928 | 20.6051
2019-04-25 18:11 | 0.18556 | -0.0048218 | 13.9156 | 141.353 | 2.1901 | 6.1719 | 3.7831 | 3.7598 | 0.16377 | 1402.6479 | 355.2068 | -0.0038324 | 20.5993
2019-04-25 18:11 | 0.18611 | -0.0053101 | 13.9158 | 141.2953 | 2.1922 | 6.1771 | 3.7833 | 3.76 | 0.16428 | 1402.6462 | 356.2627 | -0.0034462 | 20.5911
2019-04-25 18:11 | 0.18687 | -0.0059204 | 13.9164 | 141.2146 | 2.189 | 6.1817 | 3.7839 | 3.7607 | 0.16498 | 1402.644 | 357.7209 | -0.0029064 | 20.5796
2019-04-25 18:11 | 0.18632 | -0.0051575 | 13.9165 | 141.1807 | 2.19 | 6.1655 | 3.784 | 3.7608 | 0.16447 | 1402.6472 | 356.6613 | -0.0032738 | 20.5743
2019-04-25 18:11 | 0.18521 | -0.0053711 | 13.9171 | 141.1323 | 2.2039 | 6.1568 | 3.7846 | 3.7613 | 0.16344 | 1402.6448 | 354.5312 | -0.00413 | 20.5675
2019-04-25 18:11 | 0.18574 | -0.0053101 | 13.9166 | 141.0803 | 2.2074 | 6.1537 | 3.7841 | 3.7608 | 0.16393 | 1402.6458 | 355.5438 | -0.0037269 | 20.5598
2019-04-25 18:11 | 0.18632 | -0.0050964 | 13.9166 | 141.1747 | 2.1911 | 6.1588 | 3.7841 | 3.7608 | 0.16447 | 1402.6477 | 356.6654 | -0.0032679 | 20.5734
2019-04-25 18:11 | 0.18593 | -0.0052795 | 13.9183 | 141.1483 | 2.1833 | 6.1537 | 3.7858 | 3.7625 | 0.1641 | 1402.646 | 355.9077 | -0.0035721 | 20.5697
2019-04-25 18:11 | 0.18598 | -0.0053101 | 13.9176 | 140.9629 | 2.1825 | 6.1354 | 3.7851 | 3.7619 | 0.16416 | 1402.646 | 356.0193 | -0.0035331 | 20.5427
2019-04-25 18:11 | 0.18642 | -0.005188 | 13.9169 | 140.9831 | 2.1892 | 6.1422 | 3.7844 | 3.7612 | 0.16456 | 1402.6472 | 356.8502 | -0.003199 | 20.5455
2019-04-25 18:11 | 0.18546 | -0.0048523 | 13.9191 | 141.0238 | 2.1944 | 6.1528 | 3.7866 | 3.7633 | 0.16367 | 1402.6477 | 355.0022 | -0.0038977 | 20.5513
2019-04-25 18:11 | 0.18667 | -0.0050354 | 13.9191 | 141.0287 | 2.1881 | 6.1629 | 3.7866 | 3.7633 | 0.16479 | 1402.6482 | 357.321 | -0.0029909 | 20.552
2019-04-25 18:11 | 0.18567 | -0.0054626 | 13.919 | 140.9391 | 2.1906 | 6.1541 | 3.7865 | 3.7632 | 0.16386 | 1402.6448 | 355.4107 | -0.0037778 | 20.5393
2019-04-25 18:11 | 0.18587 | -0.0049438 | 13.9195 | 140.764 | 2.1958 | 6.1548 | 3.787 | 3.7638 | 0.16405 | 1402.6477 | 355.8021 | -0.0035846 | 20.5135
2019-04-25 18:11 | 0.18593 | -0.005188 | 13.9196 | 140.827 | 2.2018 | 6.1454 | 3.7871 | 3.7639 | 0.16411 | 1402.6465 | 355.9164 | -0.0035554 | 20.5228
2019-04-25 18:11 | 0.18533 | -0.0052185 | 13.9207 | 140.8615 | 2.2035 | 6.1315 | 3.7882 | 3.7649 | 0.16355 | 1402.6458 | 354.7585 | -0.0040113 | 20.5279
2019-04-25 18:11 | 0.1855 | -0.0056458 | 13.9205 | 140.7463 | 2.192 | 6.1446 | 3.788 | 3.7648 | 0.16371 | 1402.6438 | 355.0921 | -0.0039089 | 20.5114
2019-04-25 18:11 | 0.18546 | -0.0053711 | 13.9212 | 140.7869 | 2.1826 | 6.1368 | 3.7887 | 3.7654 | 0.16367 | 1402.6453 | 355.0161 | -0.0039167 | 20.5171
2019-04-25 18:11 | 0.18612 | -0.0057068 | 13.921 | 140.8796 | 2.1789 | 6.1531 | 3.7885 | 3.7652 | 0.16429 | 1402.6443 | 356.2899 | -0.0034359 | 20.5307
2019-04-25 18:11 | 0.18593 | -0.0055237 | 13.9211 | 140.805 | 2.1723 | 6.146 | 3.7886 | 3.7654 | 0.16411 | 1402.645 | 355.9255 | -0.0035671 | 20.5198
2019-04-25 18:11 | 0.18637 | -0.0053711 | 13.9221 | 140.7516 | 2.1789 | 6.1574 | 3.7896 | 3.7663 | 0.16451 | 1402.6462 | 356.7583 | -0.0032215 | 20.5119
2019-04-25 18:11 | 0.18629 | -0.0054932 | 13.921 | 140.6749 | 2.1823 | 6.1666 | 3.7885 | 3.7652 | 0.16445 | 1402.6455 | 356.6151 | -0.0032923 | 20.5008
2019-04-25 18:11 | 0.18578 | -0.0054016 | 13.9226 | 140.7111 | 2.1848 | 6.1705 | 3.7901 | 3.7668 | 0.16397 | 1402.6455 | 355.6389 | -0.003665 | 20.506
2019-04-25 18:11 | 0.18612 | -0.0057068 | 13.9224 | 140.6272 | 2.1859 | 6.1645 | 3.7899 | 3.7666 | 0.16429 | 1402.6443 | 356.2944 | -0.0034269 | 20.494
2019-04-25 18:11 | 0.18554 | -0.0056458 | 13.9227 | 140.6427 | 2.1818 | 6.1376 | 3.7902 | 3.7669 | 0.16375 | 1402.6438 | 355.174 | -0.0038652 | 20.4963
2019-04-25 18:11 | 0.18622 | -0.0049133 | 13.9231 | 140.603 | 2.1742 | 6.1381 | 3.7906 | 3.7673 | 0.16437 | 1402.6484 | 356.4673 | -0.0033007 | 20.49
2019-04-25 18:11 | 0.18596 | -0.0050964 | 13.9232 | 140.5791 | 2.1773 | 6.1372 | 3.7907 | 3.7674 | 0.16413 | 1402.6472 | 355.9655 | -0.0035114 | 20.4866
2019-04-25 18:11 | 0.18545 | -0.0050964 | 13.9234 | 140.558 | 2.1851 | 6.1517 | 3.7909 | 3.7676 | 0.16366 | 1402.6465 | 354.9883 | -0.0038981 | 20.4836
2019-04-25 18:11 | 0.1873 | -0.0054626 | 13.9235 | 140.5565 | 2.2018 | 6.134 | 3.791 | 3.7677 | 0.16538 | 1402.647 | 358.5422 | -0.0025136 | 20.4834
2019-04-25 18:11 | 0.18588 | -0.0051575 | 13.9245 | 140.4316 | 2.2026 | 6.1343 | 3.792 | 3.7687 | 0.16406 | 1402.6467 | 355.8237 | -0.0035651 | 20.4652
2019-04-25 18:11 | 0.18571 | -0.005188 | 13.9242 | 140.3361 | 2.196 | 6.1387 | 3.7917 | 3.7684 | 0.16391 | 1402.6465 | 355.5008 | -0.0036967 | 20.4513
2019-04-25 18:11 | 0.18621 | -0.0057068 | 13.9198 | 140.505 | 2.1889 | 6.1333 | 3.7873 | 3.764 | 0.16436 | 1402.6443 | 356.4486 | -0.003379 | 20.4761
2019-04-25 18:11 | 0.18555 | -0.0048523 | 13.914 | 140.6003 | 2.1755 | 6.148 | 3.7815 | 3.7582 | 0.16375 | 1402.6477 | 355.1732 | -0.003856 | 20.4896
2019-04-25 18:11 | 0.1864 | -0.0053406 | 13.9137 | 140.5233 | 2.1969 | 6.1536 | 3.7812 | 3.758 | 0.16454 | 1402.6465 | 356.8083 | -0.0032424 | 20.4786
2019-04-25 18:11 | 0.1863 | -0.0055542 | 13.9088 | 140.3311 | 2.1938 | 6.1501 | 3.7763 | 3.7531 | 0.16445 | 1402.645 | 356.6323 | -0.0033518 | 20.4507
2019-04-25 18:11 | 0.18608 | -0.0052795 | 13.8885 | 140.2496 | 2.1944 | 6.1436 | 3.756 | 3.7329 | 0.16424 | 1402.646 | 356.1944 | -0.00361 | 20.4387
2019-04-25 18:11 | 0.18576 | -0.0054016 | 13.8644 | 140.1801 | 2.2057 | 6.1509 | 3.7319 | 3.709 | 0.16395 | 1402.6445 | 355.5829 | -0.0039828 | 20.4287
2019-04-25 18:11 | 0.18636 | -0.0053406 | 13.8416 | 140.1913 | 2.1917 | 6.1587 | 3.7091 | 3.6863 | 0.16451 | 1402.6453 | 356.7404 | -0.0036357 | 20.4302
2019-04-25 18:11 | 0.18615 | -0.005188 | 13.819 | 140.0878 | 2.185 | 6.1643 | 3.6865 | 3.6639 | 0.16431 | 1402.6455 | 356.3425 | -0.0038978 | 20.415
2019-04-25 18:11 | 0.18627 | -0.0051575 | 13.7965 | 139.8299 | 2.1781 | 6.1681 | 3.664 | 3.6415 | 0.16442 | 1402.6453 | 356.5592 | -0.0039245 | 20.3774
2019-04-25 18:11 | 0.18523 | -0.0057373 | 13.7688 | 139.6606 | 2.1849 | 6.14 | 3.6363 | 3.6139 | 0.16346 | 1402.6406 | 354.5785 | -0.00489 | 20.3532
2019-04-25 18:11 | 0.18585 | -0.0057983 | 13.7424 | 139.4221 | 2.1838 | 6.1269 | 3.6099 | 3.5878 | 0.16404 | 1402.6406 | 355.7737 | -0.0045543 | 20.3184
2019-04-25 18:11 | 0.18517 | -0.0053101 | 13.719 | 139.277 | 2.1845 | 6.1394 | 3.5865 | 3.5644 | 0.16341 | 1402.6421 | 354.4669 | -0.0051584 | 20.2971
2019-04-25 18:11 | 0.1864 | -0.0049133 | 13.6986 | 138.9866 | 2.1815 | 6.1438 | 3.5661 | 3.5442 | 0.16454 | 1402.6453 | 356.8143 | -0.0043043 | 20.2544
2019-04-25 18:11 | 0.18608 | -0.0046387 | 13.6767 | 138.8665 | 2.1818 | 6.1387 | 3.5442 | 3.5224 | 0.16425 | 1402.6458 | 356.1974 | -0.0046413 | 20.2368
2019-04-25 18:11 | 0.18574 | -0.0045166 | 13.6604 | 138.6712 | 2.1761 | 6.105 | 3.5279 | 3.5062 | 0.16393 | 1402.6458 | 355.5443 | -0.004975 | 20.2083
2019-04-25 18:11 | 0.18654 | -0.0042725 | 13.6439 | 138.5676 | 2.182 | 6.0945 | 3.5114 | 3.4898 | 0.16466 | 1402.6478 | 357.0636 | -0.0044399 | 20.1929
2019-04-25 18:11 | 0.18661 | -0.0053711 | 13.6203 | 138.223 | 2.1847 | 6.1096 | 3.4878 | 3.4664 | 0.16474 | 1402.642 | 357.2227 | -0.0045713 | 20.1433
2019-04-25 18:11 | 0.18446 | -0.0038757 | 13.5835 | 137.9939 | 2.1865 | 6.1011 | 3.451 | 3.4298 | 0.16274 | 1402.6462 | 353.0796 | -0.0062987 | 20.1094
2019-04-25 18:11 | 0.18616 | -0.0047607 | 13.5563 | 137.871 | 2.1921 | 6.1052 | 3.4238 | 3.4028 | 0.16432 | 1402.6436 | 356.3484 | -0.0052017 | 20.0918
2019-04-25 18:11 | 0.18614 | -0.0050964 | 13.5291 | 137.6962 | 2.2033 | 6.1114 | 3.3966 | 3.3757 | 0.1643 | 1402.6414 | 356.3188 | -0.0053747 | 20.0665
2019-04-25 18:11 | 0.18624 | -0.0054626 | 13.4988 | 137.4574 | 2.1982 | 6.1153 | 3.3663 | 3.3456 | 0.16439 | 1402.6392 | 356.5046 | -0.0054802 | 20.0319
2019-04-25 18:11 | 0.18633 | -0.00354 | 13.4659 | 137.0986 | 2.1898 | 6.121 | 3.3334 | 3.3129 | 0.16447 | 1402.6484 | 356.6628 | -0.0054533 | 19.9785
2019-04-25 18:11 | 0.18633 | -0.0035095 | 13.432 | 137.0105 | 2.1826 | 6.1238 | 3.2995 | 3.2792 | 0.16447 | 1402.6482 | 356.6624 | -0.0056237 | 19.9656
2019-04-25 18:11 | 0.18548 | -0.00354 | 13.4003 | 136.6222 | 2.1784 | 6.1263 | 3.2678 | 3.2478 | 0.16369 | 1402.6465 | 355.0364 | -0.0064314 | 19.9092
2019-04-25 18:11 | 0.18628 | -0.0030518 | 13.3786 | 136.4344 | 2.182 | 6.1285 | 3.2461 | 3.2262 | 0.16442 | 1402.6494 | 356.5501 | -0.0059084 | 19.8814
2019-04-25 18:11 | 0.18626 | -0.0038452 | 13.3569 | 136.199 | 2.181 | 6.1293 | 3.2244 | 3.2045 | 0.16441 | 1402.6453 | 356.5266 | -0.0060825 | 19.8476
2019-04-25 18:11 | 0.18679 | -0.0029602 | 13.3191 | 135.9543 | 2.1706 | 6.1286 | 3.1866 | 3.167 | 0.16489 | 1402.6497 | 357.5284 | -0.0058169 | 19.8113
2019-04-25 18:11 | 0.18611 | -0.0025635 | 13.2685 | 135.6141 | 2.1721 | 6.1303 | 3.136 | 3.1168 | 0.16426 | 1402.6501 | 356.2226 | -0.0065645 | 19.7616
2019-04-25 18:11 | 0.18658 | -0.0026855 | 13.221 | 135.3719 | 2.1827 | 6.1274 | 3.0885 | 3.0695 | 0.1647 | 1402.6493 | 357.129 | -0.0064553 | 19.7263
2019-04-25 18:11 | 0.18594 | -0.0047913 | 13.1858 | 134.9693 | 2.1774 | 6.1211 | 3.0533 | 3.0345 | 0.16412 | 1402.6375 | 355.9282 | -0.0072538 | 19.6689
2019-04-25 18:11 | 0.18526 | -0.0050354 | 13.1566 | 134.5868 | 2.1842 | 6.1181 | 3.0241 | 3.0055 | 0.16349 | 1402.6348 | 354.6284 | -0.0079342 | 19.6134
2019-04-25 18:11 | 0.18479 | -0.0033264 | 13.1355 | 134.2902 | 2.1884 | 6.1153 | 3.003 | 2.9845 | 0.16305 | 1402.6423 | 353.7039 | -0.0082914 | 19.5693
2019-04-25 18:11 | 0.18643 | -0.004303 | 13.1164 | 134.052 | 2.181 | 6.1115 | 2.9839 | 2.9656 | 0.16457 | 1402.6394 | 356.8652 | -0.0072017 | 19.5349
2019-04-25 18:11 | 0.18547 | -0.0047607 | 13.1052 | 133.7535 | 2.1774 | 6.1086 | 2.9727 | 2.9545 | 0.16368 | 1402.6357 | 355.0274 | -0.0080182 | 19.4918
2019-04-25 18:11 | 0.1867 | -0.0039368 | 13.1107 | 133.4972 | 2.1795 | 6.1054 | 2.9782 | 2.9599 | 0.16481 | 1402.6415 | 357.3692 | -0.007006 | 19.4538
2019-04-25 18:11 | 0.18545 | -0.0049744 | 13.1119 | 133.3592 | 2.1755 | 6.1023 | 2.9794 | 2.9611 | 0.16367 | 1402.6345 | 354.9961 | -0.0080115 | 19.4344
2019-04-25 18:11 | 0.185 | -0.0053711 | 13.0962 | 133.1948 | 2.1781 | 6.1023 | 2.9637 | 2.9455 | 0.16325 | 1402.6318 | 354.1326 | -0.0084604 | 19.4108
2019-04-25 18:11 | 0.18651 | -0.004425 | 13.064 | 133.125 | 2.1898 | 6.1014 | 2.9315 | 2.9135 | 0.16464 | 1402.6381 | 357.0179 | -0.007416 | 19.3999
2019-04-25 18:11 | 0.18543 | -0.0045776 | 13.0366 | 133.0473 | 2.1877 | 6.1009 | 2.9041 | 2.8862 | 0.16365 | 1402.6355 | 354.957 | -0.0083827 | 19.3888
2019-04-25 18:11 | 0.18648 | -0.0046387 | 13.0178 | 132.8505 | 2.1743 | 6.0999 | 2.8853 | 2.8675 | 0.16461 | 1402.6361 | 356.9508 | -0.007692 | 19.36
2019-04-25 18:12 | 0.1864 | -0.0053711 | 12.9997 | 132.626 | 2.1768 | 6.0983 | 2.8672 | 2.8496 | 0.16455 | 1402.6321 | 356.8156 | -0.0078872 | 19.3277
2019-04-25 18:12 | 0.18661 | -0.0053101 | 12.981 | 132.5263 | 2.1891 | 6.0964 | 2.8485 | 2.831 | 0.16474 | 1402.6324 | 357.2149 | -0.0078202 | 19.3131
2019-04-25 18:12 | 0.18576 | -0.0048523 | 12.9613 | 132.2696 | 2.192 | 6.0953 | 2.8288 | 2.8114 | 0.16395 | 1402.6335 | 355.5802 | -0.0085368 | 19.2756
2019-04-25 18:12 | 0.18631 | -0.0054626 | 12.944 | 132.1485 | 2.1824 | 6.0941 | 2.8115 | 2.7942 | 0.16446 | 1402.6306 | 356.64 | -0.0082463 | 19.2582
2019-04-25 18:12 | 0.18542 | -0.0052185 | 12.9292 | 132.0127 | 2.1901 | 6.0929 | 2.7967 | 2.7795 | 0.16364 | 1402.6306 | 354.9357 | -0.0089806 | 19.2384
2019-04-25 18:12 | 0.18614 | -0.0049133 | 12.9157 | 131.8776 | 2.1886 | 6.0914 | 2.7832 | 2.7661 | 0.1643 | 1402.6328 | 356.3096 | -0.0084839 | 19.2184
2019-04-25 18:12 | 0.18599 | -0.0055237 | 12.9016 | 131.6076 | 2.1843 | 6.09 | 2.7691 | 2.7521 | 0.16417 | 1402.6294 | 356.028 | -0.0087087 | 19.1794
2019-04-25 18:12 | 0.18608 | -0.0053406 | 12.8881 | 131.5358 | 2.184 | 6.0887 | 2.7556 | 2.7386 | 0.16425 | 1402.6304 | 356.2085 | -0.0086935 | 19.1688
2019-04-25 18:12 | 0.18699 | -0.0055847 | 12.8735 | 131.4059 | 2.185 | 6.087 | 2.741 | 2.7241 | 0.16509 | 1402.6299 | 357.949 | -0.0080942 | 19.1499
2019-04-25 18:12 | 0.18571 | -0.0049133 | 12.8586 | 131.291 | 2.1864 | 6.0863 | 2.7261 | 2.7093 | 0.1639 | 1402.6313 | 355.4811 | -0.0091026 | 19.133
2019-04-25 18:12 | 0.18586 | -0.0055542 | 12.8385 | 131.0248 | 2.1908 | 6.0852 | 2.706 | 2.6894 | 0.16405 | 1402.6279 | 355.779 | -0.0091303 | 19.0945
2019-04-25 18:12 | 0.18607 | -0.0054626 | 12.8124 | 130.944 | 2.1809 | 6.0839 | 2.6799 | 2.6634 | 0.16424 | 1402.6284 | 356.1782 | -0.0090986 | 19.0827
2019-04-25 18:12 | 0.18569 | -0.0054016 | 12.7808 | 130.6703 | 2.1783 | 6.0827 | 2.6483 | 2.632 | 0.16389 | 1402.6277 | 355.4535 | -0.0095422 | 19.0428
2019-04-25 18:12 | 0.18565 | -0.0056458 | 12.7525 | 130.5338 | 2.1775 | 6.0814 | 2.62 | 2.6039 | 0.16386 | 1402.6262 | 355.3867 | -0.0097291 | 19.023
2019-04-25 18:12 | 0.18539 | -0.0058289 | 12.7333 | 130.2869 | 2.1826 | 6.08 | 2.6008 | 2.5848 | 0.16361 | 1402.6245 | 354.8823 | -0.010039 | 18.9872
2019-04-25 18:12 | 0.18645 | -0.0054626 | 12.7234 | 130.1631 | 2.1794 | 6.079 | 2.5909 | 2.575 | 0.16459 | 1402.6274 | 356.9063 | -0.0092621 | 18.9688
2019-04-25 18:12 | 0.18578 | -0.0058289 | 12.7003 | 129.9987 | 2.1701 | 6.0781 | 2.5678 | 2.552 | 0.16398 | 1402.6245 | 355.6443 | -0.0099048 | 18.9451
2019-04-25 18:12 | 0.18586 | -0.0054626 | 12.6707 | 129.7389 | 2.1812 | 6.0775 | 2.5382 | 2.5226 | 0.16405 | 1402.626 | 355.7866 | -0.0099738 | 18.9071
2019-04-25 18:12 | 0.18658 | -0.0054016 | 12.6418 | 129.6268 | 2.1835 | 6.0765 | 2.5093 | 2.4939 | 0.16471 | 1402.6267 | 357.1611 | -0.0095716 | 18.8906
2019-04-25 18:12 | 0.18531 | -0.0053711 | 12.6224 | 129.3488 | 2.1852 | 6.0751 | 2.4899 | 2.4746 | 0.16354 | 1402.625 | 354.7384 | -0.010629 | 18.8502
2019-04-25 18:12 | 0.18579 | -0.0054932 | 12.6012 | 129.0988 | 2.1877 | 6.0739 | 2.4687 | 2.4536 | 0.16398 | 1402.6248 | 355.6447 | -0.010385 | 18.8138
2019-04-25 18:12 | 0.18622 | -0.0055237 | 12.5838 | 128.9948 | 2.1837 | 6.0739 | 2.4513 | 2.4362 | 0.16438 | 1402.6248 | 356.4797 | -0.010145 | 18.7986
2019-04-25 18:12 | 0.18628 | -0.0048523 | 12.5663 | 128.8188 | 2.1808 | 6.0725 | 2.4338 | 2.4189 | 0.16443 | 1402.6279 | 356.5796 | -0.010148 | 18.7726
2019-04-25 18:12 | 0.18592 | -0.0055847 | 12.5468 | 128.5922 | 2.1766 | 6.0699 | 2.4143 | 2.3995 | 0.16411 | 1402.6235 | 355.9035 | -0.010566 | 18.74
2019-04-25 18:12 | 0.18549 | -0.005249 | 12.54 | 128.5044 | 2.1841 | 6.0658 | 2.4075 | 2.3927 | 0.1637 | 1402.6245 | 355.0667 | -0.010909 | 18.7271
2019-04-25 18:12 | 0.18568 | -0.0050659 | 12.5352 | 128.2958 | 2.1911 | 6.0606 | 2.4027 | 2.3879 | 0.16388 | 1402.6257 | 355.4284 | -0.010778 | 18.6966
2019-04-25 18:12 | 0.18541 | -0.0055237 | 12.5206 | 128.1026 | 2.1881 | 6.054 | 2.3881 | 2.3734 | 0.16364 | 1402.6228 | 354.9277 | -0.011082 | 18.6687
2019-04-25 18:12 | 0.18638 | -0.0055542 | 12.5006 | 128.0165 | 2.1817 | 6.0454 | 2.3681 | 2.3535 | 0.16453 | 1402.6235 | 356.7763 | -0.010453 | 18.6561
2019-04-25 18:12 | 0.18532 | -0.0056152 | 12.4841 | 127.7743 | 2.1775 | 6.0353 | 2.3516 | 2.3372 | 0.16355 | 1402.6216 | 354.7503 | -0.011344 | 18.6209
2019-04-25 18:12 | 0.18496 | -0.0059814 | 12.4686 | 127.672 | 2.1783 | 6.022 | 2.3361 | 2.3217 | 0.16322 | 1402.6191 | 354.0693 | -0.011718 | 18.6062
2019-04-25 18:12 | 0.18541 | -0.0052795 | 12.4538 | 127.4564 | 2.1801 | 6.0069 | 2.3213 | 2.3071 | 0.16364 | 1402.623 | 354.9289 | -0.011404 | 18.5744
2019-04-25 18:12 | 0.18564 | -0.0064087 | 12.4422 | 127.3295 | 2.1826 | 5.9889 | 2.3097 | 2.2955 | 0.16385 | 1402.6174 | 355.3802 | -0.011361 | 18.5565
2019-04-25 18:12 | 0.186 | -0.0051575 | 12.4306 | 127.2122 | 2.181 | 5.9688 | 2.2981 | 2.284 | 0.16418 | 1402.624 | 356.0516 | -0.011069 | 18.5387
2019-04-25 18:12 | 0.18557 | -0.0056458 | 12.4179 | 127.1631 | 2.1788 | 5.9477 | 2.2854 | 2.2714 | 0.16378 | 1402.6208 | 355.2276 | -0.011493 | 18.5318
2019-04-25 18:12 | 0.18578 | -0.0049133 | 12.4001 | 127.0801 | 2.1839 | 5.9264 | 2.2676 | 2.2536 | 0.16397 | 1402.6245 | 355.6162 | -0.01138 | 18.5193
2019-04-25 18:12 | 0.18693 | -0.0058594 | 12.3763 | 126.7866 | 2.1848 | 5.9054 | 2.2438 | 2.23 | 0.16504 | 1402.6207 | 357.8386 | -0.010684 | 18.4769
2019-04-25 18:12 | 0.18568 | -0.0057678 | 12.3505 | 126.789 | 2.1884 | 5.8854 | 2.218 | 2.2044 | 0.16389 | 1402.6194 | 355.4485 | -0.011756 | 18.4774
2019-04-25 18:12 | 0.18584 | -0.0058289 | 12.3225 | 126.4754 | 2.1851 | 5.8656 | 2.19 | 2.1765 | 0.16403 | 1402.6187 | 355.741 | -0.011787 | 18.4317
2019-04-25 18:12 | 0.18599 | -0.0054321 | 12.3002 | 126.303 | 2.1867 | 5.8467 | 2.1677 | 2.1544 | 0.16417 | 1402.6206 | 356.0254 | -0.01176 | 18.4063
2019-04-25 18:12 | 0.18686 | -0.0052795 | 12.2835 | 126.1757 | 2.1814 | 5.8287 | 2.151 | 2.1378 | 0.16497 | 1402.6222 | 357.6904 | -0.011175 | 18.3876
2019-04-25 18:12 | 0.18578 | -0.0053101 | 12.2662 | 125.9517 | 2.1826 | 5.8123 | 2.1337 | 2.1206 | 0.16397 | 1402.6204 | 355.6278 | -0.012083 | 18.3551
2019-04-25 18:12 | 0.1854 | -0.0049133 | 12.2493 | 125.7817 | 2.1774 | 5.7983 | 2.1168 | 2.1038 | 0.16362 | 1402.6216 | 354.901 | -0.012429 | 18.3302
2019-04-25 18:12 | 0.18599 | -0.0053711 | 12.2312 | 125.6526 | 2.1801 | 5.7853 | 2.0987 | 2.0858 | 0.16417 | 1402.6199 | 356.029 | -0.012106 | 18.3115
2019-04-25 18:12 | 0.18642 | -0.0054932 | 12.212 | 125.4974 | 2.1824 | 5.7729 | 2.0795 | 2.0667 | 0.16457 | 1402.6195 | 356.865 | -0.01188 | 18.2889
2019-04-25 18:12 | 0.1865 | -0.0055847 | 12.1923 | 125.2044 | 2.1946 | 5.762 | 2.0598 | 2.0471 | 0.16464 | 1402.6188 | 357.011 | -0.011929 | 18.2462
2019-04-25 18:12 | 0.18542 | -0.0053406 | 12.1755 | 125.1164 | 2.1823 | 5.7528 | 2.043 | 2.0304 | 0.16365 | 1402.6184 | 354.9471 | -0.012816 | 18.2334
2019-04-25 18:12 | 0.18542 | -0.0052185 | 12.1589 | 124.9073 | 2.1737 | 5.7435 | 2.0264 | 2.014 | 0.16365 | 1402.6187 | 354.9455 | -0.012892 | 18.2029
2019-04-25 18:12 | 0.18616 | -0.0054321 | 12.1454 | 124.7354 | 2.1724 | 5.7357 | 2.0129 | 2.0005 | 0.16433 | 1402.6184 | 356.3618 | -0.012414 | 18.1779
2019-04-25 18:12 | 0.18611 | -0.0057068 | 12.1385 | 124.5193 | 2.1661 | 5.7285 | 2.006 | 1.9937 | 0.16428 | 1402.6167 | 356.2568 | -0.012509 | 18.1465
2019-04-25 18:12 | 0.18688 | -0.0055847 | 12.1246 | 124.4892 | 2.1599 | 5.7204 | 1.9921 | 1.9799 | 0.165 | 1402.6183 | 357.7413 | -0.011983 | 18.142
2019-04-25 18:12 | 0.18586 | -0.0055542 | 12.096 | 124.3512 | 2.1701 | 5.716 | 1.9635 | 1.9515 | 0.16405 | 1402.6167 | 355.7864 | -0.012901 | 18.122
2019-04-25 18:12 | 0.18658 | -0.0055237 | 12.0622 | 124.263 | 2.177 | 5.7105 | 1.9297 | 1.9179 | 0.16472 | 1402.6172 | 357.1635 | -0.012525 | 18.109
2019-04-25 18:12 | 0.18501 | -0.0054321 | 12.037 | 124.1686 | 2.1774 | 5.7048 | 1.9045 | 1.8928 | 0.16327 | 1402.6155 | 354.1582 | -0.013839 | 18.0954
2019-04-25 18:12 | 0.18656 | -0.0055542 | 12.0111 | 123.8424 | 2.1751 | 5.7 | 1.8786 | 1.867 | 0.1647 | 1402.6161 | 357.1299 | -0.0128 | 18.0477
2019-04-25 18:12 | 0.18477 | -0.0056763 | 11.9905 | 123.5633 | 2.1734 | 5.696 | 1.858 | 1.8466 | 0.16304 | 1402.613 | 353.693 | -0.014276 | 18.0073
2019-04-25 18:12 | 0.18477 | -0.0049744 | 11.9708 | 123.5632 | 2.1734 | 5.696 | 1.8383 | 1.827 | 0.16304 | 1402.6162 | 353.688 | -0.01433 | 18.007
2019-04-25 18:12 | 0.18477 | -0.0049744 | 11.9708 | 123.5632 | 2.1734 | 5.696 | 1.8383 | 1.827 | 0.16304 | 1402.6162 | 353.688 | -0.01433 | 18.007
2019-04-25 18:12 | 0.18573 | -0.0052185 | 11.9375 | 122.9808 | 2.172 | 5.6837 | 1.805 | 1.7939 | 0.16393 | 1402.6157 | 355.5375 | -0.013783 | 17.9221
2019-04-25 18:12 | 0.18541 | -0.0054016 | 11.9272 | 122.8614 | 2.1697 | 5.6818 | 1.7947 | 1.7837 | 0.16364 | 1402.6143 | 354.9246 | -0.014091 | 17.9048
2019-04-25 18:12 | 0.18573 | -0.0049133 | 11.9025 | 122.7308 | 2.1861 | 5.6803 | 1.77 | 1.7591 | 0.16393 | 1402.6167 | 355.5351 | -0.013941 | 17.8855
2019-04-25 18:12 | 0.18583 | -0.0050354 | 11.8715 | 122.6073 | 2.1862 | 5.6786 | 1.739 | 1.7283 | 0.16402 | 1402.6157 | 355.7176 | -0.014035 | 17.8676
2019-04-25 18:12 | 0.1846 | -0.0045471 | 11.8434 | 122.4251 | 2.1857 | 5.6769 | 1.7109 | 1.7004 | 0.16288 | 1402.6162 | 353.3608 | -0.015078 | 17.8409
2019-04-25 18:12 | 0.18562 | -0.0043945 | 11.8189 | 122.1948 | 2.1781 | 5.6741 | 1.6864 | 1.676 | 0.16383 | 1402.6179 | 355.3132 | -0.014419 | 17.8072
2019-04-25 18:12 | 0.18492 | -0.0050354 | 11.7941 | 121.9745 | 2.1776 | 5.6714 | 1.6616 | 1.6514 | 0.16318 | 1402.6135 | 353.9845 | -0.015115 | 17.7755
2019-04-25 18:12 | 0.18562 | -0.0048218 | 11.7716 | 121.8824 | 2.1737 | 5.6689 | 1.6391 | 1.629 | 0.16383 | 1402.615 | 355.3209 | -0.014685 | 17.7618
2019-04-25 18:12 | 0.18625 | -0.0040283 | 11.7592 | 121.735 | 2.174 | 5.6666 | 1.6267 | 1.6167 | 0.1644 | 1402.6199 | 356.507 | -0.014223 | 17.7399
2019-04-25 18:12 | 0.18651 | -0.0044556 | 11.7529 | 121.5397 | 2.1675 | 5.6647 | 1.6204 | 1.6105 | 0.16465 | 1402.6178 | 357.0192 | -0.014082 | 17.7116
2019-04-25 18:12 | 0.1861 | -0.0051575 | 11.7327 | 121.3502 | 2.1646 | 5.6629 | 1.6002 | 1.5904 | 0.16427 | 1402.6133 | 356.2343 | -0.014543 | 17.6844
2019-04-25 18:12 | 0.18606 | -0.005188 | 11.702 | 121.3114 | 2.164 | 5.6613 | 1.5695 | 1.5598 | 0.16423 | 1402.6128 | 356.1624 | -0.01473 | 17.6788
2019-04-25 18:12 | 0.18572 | -0.0054016 | 11.6662 | 121.1429 | 2.169 | 5.6597 | 1.5337 | 1.5243 | 0.16392 | 1402.6106 | 355.5156 | -0.015183 | 17.6544
2019-04-25 18:12 | 0.18633 | -0.0059204 | 11.632 | 120.9819 | 2.1797 | 5.6572 | 1.4995 | 1.4903 | 0.16448 | 1402.6084 | 356.6806 | -0.014931 | 17.6311
2019-04-25 18:12 | 0.18574 | -0.0059509 | 11.6052 | 120.7256 | 2.1797 | 5.656 | 1.4727 | 1.4637 | 0.16394 | 1402.6069 | 355.5611 | -0.015513 | 17.5938
2019-04-25 18:12 | 0.186 | -0.0049744 | 11.5879 | 120.579 | 2.1825 | 5.6548 | 1.4554 | 1.4465 | 0.16418 | 1402.6118 | 356.0551 | -0.015338 | 17.5719
2019-04-25 18:12 | 0.18578 | -0.0053711 | 11.5646 | 120.3072 | 2.1797 | 5.6538 | 1.4321 | 1.4233 | 0.16398 | 1402.6094 | 355.6274 | -0.015653 | 17.5325
2019-04-25 18:12 | 0.18512 | -0.0053101 | 11.5523 | 120.0553 | 2.1808 | 5.6526 | 1.4198 | 1.411 | 0.16337 | 1402.6086 | 354.3599 | -0.016214 | 17.4959
2019-04-25 18:12 | 0.18591 | -0.0054932 | 11.5361 | 119.9259 | 2.1904 | 5.6517 | 1.4036 | 1.395 | 0.1641 | 1402.6084 | 355.8847 | -0.015704 | 17.477
2019-04-25 18:12 | 0.18557 | -0.0049744 | 11.5173 | 119.7309 | 2.1819 | 5.6504 | 1.3848 | 1.3763 | 0.16378 | 1402.6104 | 355.2264 | -0.016026 | 17.4484
2019-04-25 18:12 | 0.18512 | -0.0049744 | 11.4968 | 119.4449 | 2.1791 | 5.65 | 1.3643 | 1.3559 | 0.16337 | 1402.6094 | 354.36 | -0.016473 | 17.4068
2019-04-25 18:12 | 0.18563 | -0.0055542 | 11.4737 | 119.3414 | 2.1727 | 5.6494 | 1.3412 | 1.333 | 0.16384 | 1402.6067 | 355.3447 | -0.01624 | 17.3919
2019-04-25 18:12 | 0.18535 | -0.0057068 | 11.4489 | 119.0893 | 2.1712 | 5.6488 | 1.3164 | 1.3083 | 0.16358 | 1402.6052 | 354.8057 | -0.01659 | 17.3553
2019-04-25 18:12 | 0.18639 | -0.0055542 | 11.4232 | 118.95 | 2.1788 | 5.6475 | 1.2907 | 1.2828 | 0.16454 | 1402.6068 | 356.7944 | -0.015922 | 17.3348
2019-04-25 18:12 | 0.18679 | -0.0054932 | 11.3977 | 118.638 | 2.1765 | 5.6467 | 1.2652 | 1.2574 | 0.16491 | 1402.6074 | 357.5557 | -0.015745 | 17.2892
2019-04-25 18:12 | 0.18586 | -0.0056763 | 11.3751 | 118.4221 | 2.179 | 5.6462 | 1.2426 | 1.235 | 0.16405 | 1402.605 | 355.7846 | -0.016575 | 17.258
2019-04-25 18:12 | 0.18584 | -0.0061951 | 11.3572 | 118.1584 | 2.1753 | 5.6453 | 1.2247 | 1.2171 | 0.16404 | 1402.6021 | 355.7572 | -0.016713 | 17.2198
2019-04-25 18:12 | 0.18516 | -0.005188 | 11.3343 | 117.9331 | 2.1714 | 5.6449 | 1.2018 | 1.1944 | 0.16341 | 1402.606 | 354.4411 | -0.017282 | 17.1865
2019-04-25 18:12 | 0.18613 | -0.0052185 | 11.3198 | 117.7438 | 2.1718 | 5.6449 | 1.1873 | 1.18 | 0.1643 | 1402.6067 | 356.2893 | -0.016625 | 17.1589
2019-04-25 18:12 | 0.18563 | -0.005188 | 11.2992 | 117.4983 | 2.1842 | 5.6443 | 1.1667 | 1.1595 | 0.16384 | 1402.606 | 355.3479 | -0.017101 | 17.1231
2019-04-25 18:12 | 0.18717 | -0.0056763 | 11.2677 | 117.3256 | 2.1944 | 5.6598 | 1.1352 | 1.1283 | 0.16526 | 1402.6051 | 358.2882 | -0.016128 | 17.098
2019-04-25 18:12 | 0.18458 | -0.005249 | 11.2284 | 117.1161 | 2.1859 | 5.6741 | 1.0959 | 1.0892 | 0.16287 | 1402.6033 | 353.324 | -0.018267 | 17.0676
2019-04-25 18:12 | 0.18526 | -0.0055847 | 11.1898 | 116.8197 | 2.1822 | 5.7188 | 1.0573 | 1.0508 | 0.1635 | 1402.6018 | 354.6333 | -0.017967 | 17.0245
2019-04-25 18:12 | 0.18603 | -0.0050049 | 11.1557 | 116.4882 | 2.1681 | 5.8518 | 1.0232 | 1.017 | 0.16421 | 1402.6052 | 356.1097 | -0.017515 | 16.9758
2019-04-25 18:12 | 0.18545 | -0.0056458 | 11.1272 | 116.2311 | 2.1787 | 5.9138 | 0.99467 | 0.98856 | 0.16367 | 1402.6008 | 354.998 | -0.018145 | 16.9387
2019-04-25 18:12 | 0.18535 | -0.0050659 | 11.1032 | 115.9719 | 2.1761 | 5.9805 | 0.97074 | 0.96477 | 0.16358 | 1402.6033 | 354.8096 | -0.018302 | 16.9007
2019-04-25 18:12 | 0.18579 | -0.0052185 | 11.0753 | 115.6121 | 2.1837 | 6.0316 | 0.9428 | 0.937 | 0.16399 | 1402.6025 | 355.6458 | -0.018123 | 16.8482
2019-04-25 18:12 | 0.18596 | -0.0041504 | 11.0498 | 115.368 | 2.1768 | 6.1118 | 0.9173 | 0.91166 | 0.16414 | 1402.6077 | 355.9577 | -0.018056 | 16.8121
2019-04-25 18:12 | 0.18679 | -0.0040894 | 11.04 | 115.0425 | 2.1703 | 6.0658 | 0.90753 | 0.90196 | 0.16491 | 1402.609 | 357.5515 | -0.017469 | 16.7646
2019-04-25 18:12 | 0.1859 | -0.0037842 | 11.0398 | 114.8141 | 2.1795 | 6.062 | 0.90726 | 0.90168 | 0.16409 | 1402.6094 | 355.8465 | -0.018126 | 16.7313
2019-04-25 18:12 | 0.1859 | -0.0056763 | 11.042 | 114.6139 | 2.179 | 6.0582 | 0.90947 | 0.90388 | 0.1641 | 1402.5999 | 355.8729 | -0.018233 | 16.703
2019-04-25 18:12 | 0.18545 | -0.0049438 | 11.0435 | 114.4749 | 2.1667 | 6.0539 | 0.91104 | 0.90545 | 0.16367 | 1402.603 | 354.9946 | -0.018524 | 16.6824
2019-04-25 18:12 | 0.18592 | -0.0050659 | 11.0454 | 114.2952 | 2.1705 | 6.052 | 0.91287 | 0.90726 | 0.16411 | 1402.603 | 355.9031 | -0.018162 | 16.6562
2019-04-25 18:12 | 0.1861 | -0.0059814 | 11.0531 | 114.3015 | 2.1837 | 6.0512 | 0.92055 | 0.9149 | 0.16427 | 1402.5989 | 356.2408 | -0.018052 | 16.6576
2019-04-25 18:12 | 0.18494 | -0.0056458 | 11.0557 | 114.2273 | 2.1846 | 6.0469 | 0.92316 | 0.91749 | 0.16321 | 1402.5991 | 354.0303 | -0.018892 | 16.6467
2019-04-25 18:12 | 0.18545 | -0.0053101 | 11.0517 | 114.1607 | 2.1837 | 6.0416 | 0.9192 | 0.91355 | 0.16368 | 1402.6016 | 355.0032 | -0.018504 | 16.6368
2019-04-25 18:12 | 0.18508 | -0.0054321 | 11.042 | 114.2463 | 2.1723 | 6.0418 | 0.90946 | 0.90387 | 0.16333 | 1402.6001 | 354.2829 | -0.018847 | 16.6494
2019-04-25 18:12 | 0.18519 | -0.0047607 | 11.0547 | 114.1833 | 2.1718 | 6.0406 | 0.92224 | 0.91657 | 0.16343 | 1402.6038 | 354.4914 | -0.018654 | 16.6399
2019-04-25 18:12 | 0.18606 | -0.0045776 | 11.0676 | 114.1105 | 2.1719 | 6.0382 | 0.93512 | 0.92937 | 0.16423 | 1402.6062 | 356.156 | -0.017916 | 16.6291
2019-04-25 18:12 | 0.18612 | -0.0051575 | 11.078 | 114.2096 | 2.1628 | 6.0329 | 0.9455 | 0.93969 | 0.16429 | 1402.6035 | 356.2722 | -0.017856 | 16.6438
2019-04-25 18:12 | 0.18525 | -0.0057373 | 11.0477 | 114.1699 | 2.1738 | 6.0265 | 0.91522 | 0.90959 | 0.16349 | 1402.5989 | 354.6167 | -0.018706 | 16.6384
2019-04-25 18:12 | 0.18608 | -0.0036926 | 10.9667 | 114.1103 | 2.1712 | 6.095 | 0.83419 | 0.82907 | 0.16425 | 1402.6091 | 356.1826 | -0.018358 | 16.6286
2019-04-25 18:12 | 0.18527 | -0.0048828 | 10.9211 | 113.9076 | 2.175 | 6.1383 | 0.78864 | 0.78379 | 0.1635 | 1402.6013 | 354.6439 | -0.019281 | 16.5997
2019-04-25 18:12 | 0.18582 | -0.0055847 | 10.8615 | 113.5795 | 2.1782 | 6.0525 | 0.72897 | 0.72449 | 0.16402 | 1402.5974 | 355.7027 | -0.019212 | 16.5522
2019-04-25 18:12 | 0.18538 | -0.0050964 | 10.797 | 113.2829 | 2.174 | 6.0278 | 0.66455 | 0.66047 | 0.16361 | 1402.5986 | 354.8655 | -0.019838 | 16.5088
2019-04-25 18:12 | 0.18544 | -0.0032959 | 10.7462 | 112.7902 | 2.168 | 6.014 | 0.61374 | 0.60997 | 0.16366 | 1402.6067 | 354.9506 | -0.01994 | 16.4361
2019-04-25 18:12 | 0.18487 | -0.0032654 | 10.6816 | 112.3377 | 2.1622 | 6.0043 | 0.54915 | 0.54577 | 0.16313 | 1402.6052 | 353.8665 | -0.020696 | 16.3703
2019-04-25 18:12 | 0.18622 | -0.0023193 | 10.6402 | 111.8968 | 2.1584 | 5.9967 | 0.50768 | 0.50456 | 0.16437 | 1402.6111 | 356.4237 | -0.019828 | 16.3054
2019-04-25 18:12 | 0.18641 | -0.00079346 | 10.5636 | 111.3851 | 2.1719 | 5.9944 | 0.43114 | 0.42849 | 0.16454 | 1402.6177 | 356.7676 | -0.019977 | 16.2301
2019-04-25 18:12 | 0.18548 | -0.00018311 | 10.4591 | 110.8157 | 2.1763 | 5.9843 | 0.32663 | 0.32462 | 0.16368 | 1402.6179 | 354.9865 | -0.021172 | 16.147
2019-04-25 18:12 | 0.18574 | -0.00015259 | 10.3564 | 110.1193 | 2.1753 | 5.9732 | 0.22391 | 0.22253 | 0.16392 | 1402.6169 | 355.4947 | -0.021491 | 16.0455
2019-04-25 18:12 | 0.18573 | 0.0021362 | 10.3071 | 109.5071 | 2.1765 | 5.9681 | 0.1746 | 0.17353 | 0.16389 | 1402.6277 | 355.4288 | -0.021612 | 15.9553
2019-04-25 18:12 | 0.18578 | 0.0033569 | 10.2664 | 108.8259 | 2.1814 | 5.9587 | 0.1339 | 0.13308 | 0.16394 | 1402.6333 | 355.5232 | -0.021698 | 15.8554
2019-04-25 18:12 | 0.18633 | 0.0029907 | 10.2419 | 108.2493 | 2.1788 | 5.9591 | 0.10939 | 0.10872 | 0.16445 | 1402.6318 | 356.5774 | -0.021429 | 15.7715
2019-04-25 18:12 | 0.18595 | 0.0036926 | 10.2253 | 107.8493 | 2.1824 | 5.9627 | 0.09277 | 0.0922 | 0.1641 | 1402.6345 | 355.8464 | -0.021756 | 15.713
2019-04-25 18:12 | 0.18499 | 0.0032349 | 10.2213 | 107.3497 | 2.1733 | 6.0963 | 0.088795 | 0.088249 | 0.16321 | 1402.6311 | 354.007 | -0.022536 | 15.6405
2019-04-25 18:12 | 0.16971 | 0.0034485 | 10.2211 | 106.979 | 2.1779 | 6.2285 | 0.088555 | 0.088011 | 0.14912 | 1402.6127 | 324.7706 | -0.034096 | 15.5879
2019-04-25 18:12 | 0.0038927 | 0.0032349 | 10.2196 | 106.6648 | 2.1757 | 6.7541 | 0.087092 | 0.086557 | 0.00086402 | 1402.4069 | 7.4493 | -0.15603 | 15.558
2019-04-25 18:12 | 0.0029291 | -0.083099 | 10.2187 | 106.4983 | 2.169 | 6.3332 | 0.086164 | 0.085635 | 3.784e-05 | 1401.9702 | 5.6231 | -0.16265 | 15.5718
2019-04-25 18:12 | 0.0031938 | -0.27151 | 10.2173 | 106.3418 | 2.1627 | 5.9388 | 0.084804 | 0.084283 | 0.00011596 | 1401.0171 | 6.1739 | -0.176 | 15.6322